## Orçamento
DADOS
Titulo | PLANILHA ORÇAMENTÁRIA CONSOLIDADA
Obra | Matrinchã Mod. I - Retomada - Goiás Social - 31UH
Descrição | Processo: 202400031003175
Tabela | GO-2025-FEVEREIRO-DESONERADO-SINAPI
BDI Aplicado | 30.13% |  | % Adequação
Data |  |  | Valor UH Médio
RT Orçamento
Processo
PLANILHA ORÇAMENTÁRIA
Item | Referência | Tipo | Código | Descrição | Unid. | Quantidade | Custo Unitário | Preço
[8 empty] | Unitário | Total
1. |  |  |  | MATRINCHÃ MOD. I RETOMADA - GOIÁS SOCIAL - 31 UH - PADRÃO: 47,43 M2 E PCD: 51,07 M2 - 180 DIAS |  |  |  |  | 5265820.68
1.1. |  |  |  | CUSTOS MENSAIS |  |  |  |  | 1113331.94
1.1.1. |  |  |  | IMPLANTAÇÃO DA OBRA |  |  |  |  | 140621.74
1.1.1.1 | GOINFRA | COMPOSICAO | 021400 | CONSUMO DE ÁGUA | m3 | 683.83 | 11.72 | 15.26 | 10435.24
1.1.1.2 | GOINFRA | COMPOSICAO | 021401 | CONSUMO DE ENERGIA ELÉTRICA | KWH | 4868.97 | 0.91 | 1.19 | 5794.07
1.1.1.3 | GOINFRA | COMPOSICAO | 060105 | ANDAIME METALICO FACHADEIRO (ALUGUEL/MES) | m2xmes | 3449.65 | 23.24 | 30.25 | 104351.91
1.1.1.4 | GOINFRA | COMPOSICAO | 030105 | TRANSPORTE DE ENTULHO EM CAÇAMBA ESTACIONÁRIA INCLUSO A CARGA MANUAL | m3 | 103.43 | 93.07 | 121.12 | 12527.44
1.1.1.5 | SINAPI | INSUMO | 10777 | LOCACAO DE CONTAINER 2,30 X 4,30 M, ALT. 2,50 M, PARA SANITARIO, COM 3 BACIAS, 4 CHUVEIROS, 1 LAVATORIO E 1 MICTORIO (NAO INCLUI MOBILIZACAO/DESMOBILIZACAO) | mês | 6 | 962.25 | 1252.18 | 7513.08
1.1.2. |  |  |  | CUSTOS ADMINISTRATIVOS |  |  |  |  | 972710.2
1.1.2.1 | GOINFRA | COMPOSICAO | 250101 | ENGENHEIRO - (OBRAS CIVIS) | h | 1320 | 91.46 | 119.02 | 157106.4
1.1.2.2 | GOINFRA | COMPOSICAO | 250113 | TÉCNICO EM SEGURANÇA DO TRABALHO (O. CIVIS) | h | 1320 | 22.68 | 29.52 | 38966.4
1.1.2.3 | GOINFRA | COMPOSICAO | 250102 | MESTRE DE OBRA - (OBRAS CIVIS) | h | 2640 | 46.31 | 60.27 | 159112.8
1.1.2.4 | GOINFRA | COMPOSICAO | 250112 | ADMINISTRATIVO DE OBRAS - (OBRAS CIVIS ) | h | 2640 | 20.99 | 27.32 | 72124.8
1.1.2.5 | GOINFRA | COMPOSICAO | 250105 | ALMOXARIFE - (OBRAS CIVIS) | h | 2640 | 16.78 | 21.84 | 57657.6
1.1.2.6 | GOINFRA | COMPOSICAO | 250109 | APONTADOR - (OBRAS CIVIS) | h | 2640 | 16.78 | 21.84 | 57657.6
1.1.2.7 | GOINFRA | COMPOSICAO | 250110 | VIGIA DE OBRAS - (NOTURNO E NO SÁBADO/DOMINGO DIURNO) - O.C. | h | 5280 | 17.41 | 22.66 | 119644.8
1.1.2.8 | GOINFRA | COMPOSICAO | 020200 | FERRAMENTAS (MANUAIS/ELÉTRICAS) E MATERIAL DE LIMPEZA PERMANENTE DA OBRA - ÁREAS EDIFICADAS/COBERTAS/FECHADAS | m2 | 1477.61 | 6.9 | 8.99 | 13283.71
1.1.2.9 | GOINFRA | COMPOSICAO | 021602 | EPI/PGR/PCMSO/EXAMES/TREINAMENTOS/VISITAS - ÁREAS EDIFICADAS/COBERTAS/FECHADAS | m2 | 1477.61 | 48.21 | 62.74 | 92705.25
1.1.2.10 | GOINFRA | COMPOSICAO | 271502 | CANTINA - (OBRAS CIVIS) | RE | 6074 | 22.49 | 29.27 | 177785.98
1.1.2.11 | GOINFRA | COMPOSICAO | 271500 | CAFE DA MANHA | RE | 6074 | 3.37 | 4.39 | 26664.86
1.2. |  |  |  | 1a ETAPA |  |  |  |  | 303223.12
1.2.1. |  |  |  | ETAPA 1A - LIMPEZA E PATAMARIZAÇÃO |  |  |  |  | 143728.82
1.2.1.1. |  |  |  | SERVIÇOS PRELIMINARES |  |  |  |  | 61968.56
1.2.1.1.1 | GOINFRA | COMPOSICAO | 020190 | LIMPEZA MECÂNICA DE TERRENO | m2 | 7662.81 | 0.24 | 0.32 | 2452.09
1.2.1.1.2 | GOINFRA | COMPOSICAO | 261001 | PINTURA LATEX ACRILICO 2 DEMAOS | m2 | 225 | 11.53 | 15.01 | 3377.25
1.2.1.1.3 | GOINFRA | COMPOSICAO | 020400 | LIGAÇÃO PROVISÓRIA DE ÁGUA (INCLUSO RETIRADA DO ESGOTO SANITÁRIO) - PD. GOINFRA | Un | 1 | 3268.48 | 4253.28 | 4253.28
1.2.1.1.4 | GOINFRA | COMPOSICAO | 020501 | LIGAÇÃO PROVISÓRIA LUZ E FORÇA - PD. GOINFRA | Un | 1 | 4767.98 | 6204.58 | 6204.58
1.2.1.1.5 | GOINFRA | COMPOSICAO | 021301 | PLACA DE OBRA PLOTADA EM CHAPA METÁLICA 26 , AFIXADA EM CAVALETES DE MADEIRA DE LEI (VIGOTAS 6X12CM) - PADRÃO GOINFRA | m2 | 7.7 | 372.01 | 484.1 | 3727.57
1.2.1.1.6 | GOINFRA | COMPOSICAO | 270704 | CERCA PROVISÓRIA EM MADEIRA ROLIÇA ( EUCALIPTO SEM TRATAMENTO) H = 1,70M, COM 9 FIOS DE ARAME FARPADO - POSTE ESTICADOR A CADA 25 M E ESPAÇAMENTO ENTRE POSTES = 2,50 M | m | 884.55 | 26.81 | 34.9 | 30870.79
1.2.1.1.7 | AGEHAB | COMPOSICAO | AGE20202 | TENDA COM FECHAMENTO LATERAL EM ALVENARIA, ALTURA MÉDIA DE H=2,65M, RESTANTE COM TELA MOSQUETEIRO E PISO EM LASTRO DE CONCRETO MAGRO | m² | 25 | 340.67 | 443.32 | 11083
1.2.1.2. |  |  |  | DEMOLIÇÕES |  |  |  |  | 8786.99
1.2.1.2.1 | GOINFRA | COMPOSICAO | 020118 | DEMOLIÇÃO MANUAL ALVENARIA TIJOLO SEM REAPROVEITAMENTO COM TRANSPORTE ATE CAÇAMBA E CARGA | m3 | 4 | 39.48 | 51.38 | 205.52
1.2.1.2.2 | GOINFRA | COMPOSICAO | 020128 | DEMOLIÇÃO MANUAL DE PILAR EM CONCRETO ARMADO COM TRANSPORTE ATE A CAÇAMBA E CARGA | m3 | 6.53 | 284.33 | 370.01 | 2416.16
1.2.1.2.3 | GOINFRA | COMPOSICAO | 020129 | DEMOLIÇÃO MANUAL DE VIGA EM CONCRETO ARMADO COM TRANSPORTE ATÉ CAÇAMBA E CARGA | m3 | 7.97 | 315.93 | 411.13 | 3276.7
1.2.1.2.4 | GOINFRA | COMPOSICAO | 020125 | DEMOLIÇÃO MANUAL DE LAJE PRÉ-MOLDADA COM TRANSPORTE ATÉ CAÇAMBA E CARGA | m3 | 1.53 | 211.87 | 275.71 | 421.83
1.2.1.2.5 | AGEHAB | COMPOSICAO | AGE20012 | DEMOLIÇÃO MANUAL DE BLOCO DE FUNDAÇÃO EM CONCRETO ARMADO COM TRANSPORTE ATÉ CAÇAMBA E CARGA - REF. 20129 GOINFRA | m3 | 6 | 315.93 | 411.13 | 2466.78
1.2.1.3. |  |  |  | MOVIMENTO DE TERRA |  |  |  |  | 60927.67
1.2.1.3.1 | GOINFRA | COMPOSICAO | 041004 | ESCAVACAO MECANICA | m3 | 1018.34 | 2.42 | 3.16 | 3217.95
1.2.1.3.2 | GOINFRA | COMPOSICAO | 041005 | CARGA MECANIZADA | m3 | 662.3 | 1.52 | 1.99 | 1317.97
1.2.1.3.3 | AGEHAB | INSUMO | SE003 | INDENIZAÇÃO DE JAZIDA | m³ | 662.3 | 5.09 | 6.63 | 4391.04
1.2.1.3.4 | GOINFRA | COMPOSICAO | 041006 | TRANSPORTE DE MATERIAL ESCAVADO M3.KM | m3km | 13246.1 | 2.8 | 3.65 | 48348.26
1.2.1.3.5 | GOINFRA | COMPOSICAO | 041010 | TRANSPORTE COM LÂMINA ATE 100 M - (OBRAS CIVIS) | m3 | 356.04 | 1.52 | 1.99 | 708.51
1.2.1.3.6 | GOINFRA | COMPOSICAO | 041009 | COMPACTAÇÃO MECÂNICA SEM CONTROLE LABORATÓRIO | m3 | 925.77 | 2.44 | 3.18 | 2943.94
1.2.1.4. |  |  |  | TRANSPORTE MOVIMENTO DE TERRA |  |  |  |  | 12045.6
1.2.1.4.1 | AGEHAB | COMPOSICAO | AGE5 | CARREGADEIRA DE PNEUS CAT - 924 H OU EQUIVALENTE (MOBILIZAÇÃO/DESMOBILIZAÇÃO) | km | 504 | 3.3 | 4.3 | 2167.2
1.2.1.4.2 | AGEHAB | COMPOSICAO | AGE6 | CAMINHÃO BASCULANTE 10M3 - 15T (MOBILIZAÇÃO/DESMOBILIZAÇÃO) | km | 504 | 5.13 | 6.68 | 3366.72
1.2.1.4.3 | AGEHAB | COMPOSICAO | AGE8 | MOTONIVELADORA - CAT 120K OU EQUIVALENTE ou ESCAVADEIRA HIDRÁULICA - 320DL OU EQUIVALENTE (MOBILIZAÇÃO/DESMOBILIZAÇÃO) | km | 504 | 6.62 | 8.62 | 4344.48
1.2.1.4.4 | AGEHAB | COMPOSICAO | AGE9 | TRATOR ESTEIRAS COM LÂMINA - CAT D4 OU EQUIVALENTE (MOBILIZAÇÃO/DESMOBILIZAÇÃO) | km | 504 | 3.3 | 4.3 | 2167.2
1.2.2. |  |  |  | ETAPA 1B - MURRO DE ARRIMO, DRENAGEM E FUNDAÇÃO |  |  |  |  | 159494.3
1.2.2.1. |  |  |  | MURO DE ARRIMO/ DRENAGEM |  |  |  |  | 112114.9
1.2.2.1.1 | AGEHAB | COMPOSICAO | AGE61137 | MURO DE ARRIMO PADRÃO AGEHAB, EM CANALETA DE CONCRETO, ESP. 14CM, SEM REVESTIMENTO, ALTURA ATÉ 3,00M, INCLUSO FUNDAÇÃO (ESTACA DE 3,0M) - Obs.: CUSTO TOTAL DO SERVIÇO POR M2 | m² | 40.16 | 447.45 | 582.27 | 23383.96
1.2.2.1.2 | AGEHAB | COMPOSICAO | AGE61129 | MURO DE ARRIMO, EM CANALETA DE CONCRETO, ESP. 14CM, SEM REVESTIMENTO, ALTURA ATÉ 1,20M, INCLUSO FUNDAÇÃO (FORA DA PROJEÇÃO DA CASA) | m² | 28.36 | 369.56 | 480.92 | 13638.89
1.2.2.1.3 | GOINFRA | COMPOSICAO | 121101 | IMPERMEABILIZAÇÃO MURO DE ARRIMO COM 4 DEMÃOS DE EMULSÃO ASFÁLTICA | m2 | 394.28 | 17.54 | 22.83 | 9001.41
1.2.2.1.4 | GOINFRA | COMPOSICAO | 200403 | REBOCO (1 CALH:4 ARFC+100kgCI/M3) | m2 | 197.14 | 17.55 | 22.85 | 4504.64
1.2.2.1.5 | AGEHAB | COMPOSICAO | AGE61149 | GUARDA CORPO EM ALVENARIA DE BLOCO DE CONCRETO ESTRUTURAL 14x19x39 (ESPESSURA DE 14CM), ALTURA DE 1,20M, SOBRE MURO DE ARRIMO | m² | 29.28 | 123.42 | 160.61 | 4702.66
1.2.2.1.6 | GOINFRA | COMPOSICAO | 081828 | CAIXA DE AREIA 60X60X80CM (MEDIDAS INTERNAS) FUNDO DE BRITA COM GRELHA METÁLICA FERRO CHATO PADRÃO GOINFRA | Un | 20 | 645.99 | 840.63 | 16812.6
1.2.2.1.7 | GOINFRA | COMPOSICAO | 082365 | TUBO RÍGIDO CORRUGADO PARA DRENAGEM DIAMETRO 100 MM | m | 315.61 | 48.5 | 63.12 | 19921.3
1.2.2.1.8 | GOINFRA | COMPOSICAO | 082304 | TUBO SOLDAVEL PARA ESGOTO DIAMETRO 100 MM | m | 54.66 | 35.14 | 45.74 | 2500.14
1.2.2.1.9 | GOINFRA | COMPOSICAO | 041001 | ESCAVAÇÃO CAMPO ABERTO COM TRANSPORTE MANUAL DE TERRA | m3 | 52.39 | 40.13 | 52.23 | 2736.32
1.2.2.1.10 | GOINFRA | COMPOSICAO | 040902 | REATERRO COM APILOAMENTO | m3 | 14.73 | 23.28 | 30.3 | 446.31
1.2.2.1.11 | GOINFRA | COMPOSICAO | 051027 | LASTRO DE BRITA (OBRAS CIVIS) | m3 | 37.56 | 220.93 | 287.5 | 10798.5
1.2.2.1.12 | AGEHAB | COMPOSICAO | AGE50003 | GEOTEXTIL - BIDIM RT-16 OU EQUIVALENTE | m² | 147.93 | 16.81 | 21.88 | 3236.7
1.2.2.1.13 | AGEHAB | COMPOSICAO | AGE220012 | ESPELHO DE 30CM EM CONC.DESEMPEN.5 CM 1:2,5:3,5 - REF. 220100 - GOINFRA | m2 | 3.86 | 85.89 | 111.78 | 431.47
1.2.2.2. |  |  |  | TRANSPORTE INSUMOS MURO DE ARRIMO |  |  |  |  | 6187.21
1.2.2.2.1 | GOINFRA | COMPOSICAO | 030110 | TRANSPORTE DE MATERIAIS/EQUIPAMENTOS/OUTROS ( INCLUSIVE OS DA MOBILIZAÇÃO E DESMOBILIZAÇÃO ) - CAMINHÃO CARROCERIA MADEIRA 15 T ( INCLUSO NO VALOR O RETORNO ) | tkm | 6440.26 | 0.68 | 0.89 | 5731.83
1.2.2.2.2 | GOINFRA | COMPOSICAO | 030110 | TRANSPORTE DE MATERIAIS/EQUIPAMENTOS/OUTROS ( INCLUSIVE OS DA MOBILIZAÇÃO E DESMOBILIZAÇÃO ) - CAMINHÃO CARROCERIA MADEIRA 15 T ( INCLUSO NO VALOR O RETORNO ) | tkm | 511.67 | 0.68 | 0.89 | 455.38
1.2.2.3. |  |  |  | LOCAÇÃO DA OBRA |  |  |  |  | 338.08
1.2.2.3.1. |  |  |  | CASA PADRÃO E PCD |  |  |  |  | 338.08
1.2.2.3.1.1 | GOINFRA | COMPOSICAO | 020701 | LOCAÇÃO DA OBRA, EXECUÇÃO DE GABARITO SEM REAPROVEITAMENTO, INCLUSO PINTURA (FACE INTERNA DO RIPÃO 15CM) E PIQUETE COM TESTEMUNHA | m2 | 51.07 | 5.08 | 6.62 | 338.08
1.2.2.4. |  |  |  | FUNDAÇÕES - (OPÇÃO E) EST CONCRETO - TIJOLO CERAMICO / ALVENARIA BLOCO ESTRUTURAL (BLOCO + ESTACA 5,00m) |  |  |  |  | 40854.11
1.2.2.4.1. |  |  |  | ESTACAS PROF=5,0M |  |  |  |  | 18685.42
1.2.2.4.1.1 | GOINFRA | COMPOSICAO | 060314 | ACO CA - 60 - 5,0 MM - (OBRAS CIVIS) | Kg | 57.27 | 11.95 | 15.56 | 891.12
1.2.2.4.1.2 | GOINFRA | COMPOSICAO | 052004 | ACO CA 50-A - 8,0 MM (5/16") - (OBRAS CIVIS) | Kg | 204.81 | 10.68 | 13.91 | 2848.9
1.2.2.4.1.3 | AGEHAB | COMPOSICAO | AGE50010 | ESTACA A TRADO Ø 30CM SEM FERRO ESCAVADA MECANICAMENTE - REF.: 100896 - 100897/SINAPI | m | 165.6 | 69.35 | 90.25 | 14945.4
1.2.2.4.2. |  |  |  | BLOCOS |  |  |  |  | 9875.45
1.2.2.4.2.1 | GOINFRA | COMPOSICAO | 052004 | ACO CA 50-A - 8,0 MM (5/16") - (OBRAS CIVIS) | Kg | 195.54 | 10.68 | 13.91 | 2719.96
1.2.2.4.2.2 | GOINFRA | COMPOSICAO | 050907 | APILOAMENTO MECÂNICO (BLOCOS/SAPATAS) | m2 | 15.21 | 0.43 | 0.57 | 8.66
1.2.2.4.2.3 | GOINFRA | COMPOSICAO | 040902 | REATERRO COM APILOAMENTO | m3 | 3.12 | 23.28 | 30.3 | 94.53
1.2.2.4.2.4 | GOINFRA | COMPOSICAO | 051027 | LASTRO DE BRITA (OBRAS CIVIS) | m3 | 0.75 | 220.93 | 287.5 | 215.62
1.2.2.4.2.5 | GOINFRA | COMPOSICAO | 050901 | ESCAVACAO MANUAL DE VALAS (SAPATAS/BLOCOS) | m3 | 9.12 | 44.5 | 57.92 | 528.23
1.2.2.4.2.6 | GOINFRA | COMPOSICAO | 060191 | FORMA DE TABUA CINTA BALDRAME U=8 VEZES | m2 | 43.56 | 33.68 | 43.84 | 1909.67
1.2.2.4.2.7 | GOINFRA | COMPOSICAO | 051026 | LANÇAMENTO/APLICAÇÃO/ADENSAMENTO DE CONCRETO EM FUNDAÇÃO- (O.C.) | m3 | 6 | 40.1 | 52.19 | 313.14
1.2.2.4.2.8 | GOINFRA | COMPOSICAO | 051030 | PREPARO COM BETONEIRA E TRANSPORTE MANUAL DE CONCRETO FCK=25 MPA | m3 | 6 | 523.27 | 680.94 | 4085.64
1.2.2.4.3. |  |  |  | BALDRAME |  |  |  |  | 12140.42
1.2.2.4.3.1 | GOINFRA | COMPOSICAO | 052004 | ACO CA 50-A - 8,0 MM (5/16") - (OBRAS CIVIS) | Kg | 261.27 | 10.68 | 13.91 | 3634.26
1.2.2.4.3.2 | GOINFRA | COMPOSICAO | 060314 | ACO CA - 60 - 5,0 MM - (OBRAS CIVIS) | Kg | 93 | 11.95 | 15.56 | 1447.08
1.2.2.4.3.3 | GOINFRA | COMPOSICAO | 050907 | APILOAMENTO MECÂNICO (BLOCOS/SAPATAS) | m2 | 26.19 | 0.43 | 0.57 | 14.92
1.2.2.4.3.4 | GOINFRA | COMPOSICAO | 040902 | REATERRO COM APILOAMENTO | m3 | 4.77 | 23.28 | 30.3 | 144.53
1.2.2.4.3.5 | GOINFRA | COMPOSICAO | 051027 | LASTRO DE BRITA (OBRAS CIVIS) | m3 | 1.32 | 220.93 | 287.5 | 379.5
1.2.2.4.3.6 | GOINFRA | COMPOSICAO | 050901 | ESCAVACAO MANUAL DE VALAS (SAPATAS/BLOCOS) | m3 | 9.18 | 44.5 | 57.92 | 531.7
1.2.2.4.3.7 | GOINFRA | COMPOSICAO | 060191 | FORMA DE TABUA CINTA BALDRAME U=8 VEZES | m2 | 62.85 | 33.68 | 43.84 | 2755.34
1.2.2.4.3.8 | GOINFRA | COMPOSICAO | 051026 | LANÇAMENTO/APLICAÇÃO/ADENSAMENTO DE CONCRETO EM FUNDAÇÃO- (O.C.) | m3 | 4.41 | 40.1 | 52.19 | 230.15
1.2.2.4.3.9 | GOINFRA | COMPOSICAO | 051030 | PREPARO COM BETONEIRA E TRANSPORTE MANUAL DE CONCRETO FCK=25 MPA | m3 | 4.41 | 523.27 | 680.94 | 3002.94
1.2.2.4.4. |  |  |  | TRANSPORTE INSUMOS FUNDAÇÃO |  |  |  |  | 152.82
1.2.2.4.4.1 | GOINFRA | COMPOSICAO | 030110 | TRANSPORTE DE MATERIAIS/EQUIPAMENTOS/OUTROS ( INCLUSIVE OS DA MOBILIZAÇÃO E DESMOBILIZAÇÃO ) - CAMINHÃO CARROCERIA MADEIRA 15 T ( INCLUSO NO VALOR O RETORNO ) | tkm | 171.71 | 0.68 | 0.89 | 152.82
1.3. |  |  |  | 2A ETAPA |  |  |  |  | 2404294.27
1.3.1. |  |  |  | ETAPA 2A - ESTRUTURA E ALVENARIA |  |  |  |  | 484880.36
1.3.1.1. |  |  |  | RECUPERAÇÃO ESTRUTURAL |  |  |  |  | 4265.83
1.3.1.1.1 | GOINFRA | COMPOSICAO | 067026 | PROTEÇÃO DE ARMADURA CONTRA CORROSÃO A BASE DE ZINCO - 2 DEMÃOS | m2 | 2 | 59.74 | 77.75 | 155.5
1.3.1.1.2 | AGEHAB | COMPOSICAO | AGE81913 | ARGAMASSA POLIMERICA DE REPARO ESTRUTURAL | Kg | 425 | 7.32 | 9.53 | 4050.25
1.3.1.1.3 | SINAPI | INSUMO | 13 | ESTOPA | kg | 2 | 23.08 | 30.04 | 60.08
1.3.1.2. |  |  |  | REFORÇO ESTRUTURAL |  |  |  |  | 39153.95
1.3.1.2.1 | AGEHAB | COMPOSICAO | AGE60017 | GRAUTE FGK=25 MPA; TRAÇO 1:0,02:1,3:1,6 (EM MASSA SECA DE CIMENTO/ CAL/ AREIA GROSSA/ BRITA 0) - PREPARO MECÂNICO COM BETONEIRA 400 L. AF_09/2021 - REF. 90280 SINAPI | m³ | 7.56 | 589.88 | 767.62 | 5803.2
1.3.1.2.2 | GOINFRA | COMPOSICAO | 060305 | ACO CA-50A - 10,0 MM (3/8") - (OBRAS CIVIS) | Kg | 1209.8 | 10.59 | 13.79 | 16683.14
1.3.1.2.3 | GOINFRA | COMPOSICAO | 060314 | ACO CA - 60 - 5,0 MM - (OBRAS CIVIS) | Kg | 287.9 | 11.95 | 15.56 | 4479.72
1.3.1.2.4 | GOINFRA | COMPOSICAO | 060209 | FORMA CHAPA DE COMPENSADO RESINADO 12MM-VIGA/PILAR U=4V - (OBRAS CIVIS) | m2 | 69.6 | 81.02 | 105.44 | 7338.62
1.3.1.2.5 | SINAPI | INSUMO | 131 | ADESIVO ESTRUTURAL A BASE DE RESINA EPOXI, BICOMPONENTE, PASTOSO (TIXOTROPICO) | kg | 85 | 43.02 | 55.99 | 4759.15
1.3.1.2.6 | SINAPI | INSUMO | 13 | ESTOPA | kg | 3 | 23.08 | 30.04 | 90.12
1.3.1.3. |  |  |  | ESTRUTURA CONCRETO ARMADO CONVENCIONAL - (OPÇÃO B) |  |  |  |  | 268122.13
1.3.1.3.1 | GOINFRA | COMPOSICAO | 060209 | FORMA CHAPA DE COMPENSADO RESINADO 12MM-VIGA/PILAR U=4V - (OBRAS CIVIS) | m2 | 1329.75 | 81.02 | 105.44 | 140208.84
1.3.1.3.2 | GOINFRA | COMPOSICAO | 060304 | ACO CA-50 A - 8,0 MM (5/16") - (OBRAS CIVIS) | Kg | 2217 | 10.68 | 13.91 | 30838.47
1.3.1.3.3 | GOINFRA | COMPOSICAO | 060305 | ACO CA-50A - 10,0 MM (3/8") - (OBRAS CIVIS) | Kg | 1932.75 | 10.59 | 13.79 | 26652.62
1.3.1.3.4 | GOINFRA | COMPOSICAO | 060314 | ACO CA - 60 - 5,0 MM - (OBRAS CIVIS) | Kg | 1273.05 | 11.95 | 15.56 | 19808.65
1.3.1.3.5 | GOINFRA | COMPOSICAO | 060520 | CONCRETO USINADO CONVENCIONAL FCK=25 MPA COM TRANSPORTE MANUAL - (O.C.) | m3 | 59.4 | 606.77 | 789.6 | 46902.24
1.3.1.3.6 | GOINFRA | COMPOSICAO | 060801 | LANÇAMENTO/APLICAÇÃO/ADENSAMENTO MANUAL DE CONCRETO - (OBRAS CIVIS) | m3 | 59.4 | 48.01 | 62.48 | 3711.31
1.3.1.4. |  |  |  | TRANSPORTE INSUMOS ESTRUTURA |  |  |  |  | 26046.44
1.3.1.4.1 | GOINFRA | COMPOSICAO | 030110 | TRANSPORTE DE MATERIAIS/EQUIPAMENTOS/OUTROS ( INCLUSIVE OS DA MOBILIZAÇÃO E DESMOBILIZAÇÃO ) - CAMINHÃO CARROCERIA MADEIRA 15 T ( INCLUSO NO VALOR O RETORNO ) | tkm | 1146.92 | 0.68 | 0.89 | 1020.75
1.3.1.4.2 | AGEHAB | COMPOSICAO | AGE2 | TRANSPORTE COM CAMINHÃO BETONEIRA - RODOVIA PAVIMENTADA | TXKm | 30151.44 | 0.63 | 0.83 | 25025.69
1.3.1.5. |  |  |  | ALVENARIAS |  |  |  |  | 147292.01
1.3.1.5.1. |  |  |  | CASA PADRÃO |  |  |  |  | 126087.23
1.3.1.5.1.1 | GOINFRA | COMPOSICAO | 100155 | ALVENARIA DE TIJOLO FURADO 1/2 VEZ 11,5 X 19 X 19 - ARG. ( 1 CALH:4ARML + 100 KG DE CI/M3) | m2 | 1063.95 | 67.02 | 87.22 | 92797.71
1.3.1.5.1.2 | GOINFRA | COMPOSICAO | 060010 | VERGA/CONTRAVERGA EM CONCRETO ARMADO FCK = 20 MPA | m3 | 9.86 | 2594.49 | 3376.22 | 33289.52
1.3.1.5.2. |  |  |  | CASA PCD |  |  |  |  | 21204.78
1.3.1.5.2.1 | GOINFRA | COMPOSICAO | 100155 | ALVENARIA DE TIJOLO FURADO 1/2 VEZ 11,5 X 19 X 19 - ARG. ( 1 CALH:4ARML + 100 KG DE CI/M3) | m2 | 192.62 | 67.02 | 87.22 | 16800.31
1.3.1.5.2.2 | GOINFRA | COMPOSICAO | 100101 | ALVENARIA DE TIJOLO COMUM 1/4 VEZ - ARGAMASSA (1CI : 2CH : 8ARML) | m2 | 28.56 | 55.82 | 72.65 | 2074.88
1.3.1.5.2.3 | GOINFRA | COMPOSICAO | 060010 | VERGA/CONTRAVERGA EM CONCRETO ARMADO FCK = 20 MPA | m3 | 0.69 | 2594.49 | 3376.22 | 2329.59
1.3.2. |  |  |  | ETAPA 2B - LAJE E PLATIBANDA |  |  |  |  | 127655.65
1.3.2.1. |  |  |  | LAJE PRÉ-MODADA E PLATIBANDA |  |  |  |  | 84764.17
1.3.2.1.1 | GOINFRA | COMPOSICAO | 060801 | LANÇAMENTO/APLICAÇÃO/ADENSAMENTO MANUAL DE CONCRETO - (OBRAS CIVIS) | m3 | 14.26 | 48.01 | 62.48 | 890.96
1.3.2.1.2 | GOINFRA | COMPOSICAO | 060520 | CONCRETO USINADO CONVENCIONAL FCK=25 MPA COM TRANSPORTE MANUAL - (O.C.) | m3 | 14.26 | 606.77 | 789.6 | 11259.69
1.3.2.1.3 | GOINFRA | COMPOSICAO | 061102 | PISO EM LAJE PRÉ-MOLDADA INCLUSO CAPEAMENTO/ARMADURA DE DISTRIBUIÇÃO/ESCORAMENTO E FORMA/DESFORMA | m2 | 108.63 | 138.03 | 179.63 | 19513.2
1.3.2.1.4 | GOINFRA | COMPOSICAO | 060314 | ACO CA - 60 - 5,0 MM - (OBRAS CIVIS) | Kg | 310.93 | 11.95 | 15.56 | 4838.07
1.3.2.1.5 | GOINFRA | COMPOSICAO | 060305 | ACO CA-50A - 10,0 MM (3/8") - (OBRAS CIVIS) | Kg | 472.13 | 10.59 | 13.79 | 6510.67
1.3.2.1.6 | GOINFRA | COMPOSICAO | 060304 | ACO CA-50 A - 8,0 MM (5/16") - (OBRAS CIVIS) | Kg | 541.26 | 10.68 | 13.91 | 7528.92
1.3.2.1.7 | GOINFRA | COMPOSICAO | 060209 | FORMA CHAPA DE COMPENSADO RESINADO 12MM-VIGA/PILAR U=4V - (OBRAS CIVIS) | m2 | 324.57 | 81.02 | 105.44 | 34222.66
1.3.2.2. |  |  |  | TRANSPORTE INSUMOS LAJE PRÉ-MOLDADA E PLATIBANDA |  |  |  |  | 6200.65
1.3.2.2.1 | AGEHAB | COMPOSICAO | AGE2 | TRANSPORTE COM CAMINHÃO BETONEIRA - RODOVIA PAVIMENTADA | TXKm | 7238.38 | 0.63 | 0.83 | 6007.85
1.3.2.2.2 | GOINFRA | COMPOSICAO | 030110 | TRANSPORTE DE MATERIAIS/EQUIPAMENTOS/OUTROS ( INCLUSIVE OS DA MOBILIZAÇÃO E DESMOBILIZAÇÃO ) - CAMINHÃO CARROCERIA MADEIRA 15 T ( INCLUSO NO VALOR O RETORNO ) | tkm | 216.64 | 0.68 | 0.89 | 192.8
1.3.2.3. |  |  |  | ALVENARIA |  |  |  |  | 36690.83
1.3.2.3.1. |  |  |  | CASA PADRÃO |  |  |  |  | 34323.68
1.3.2.3.1.1 | GOINFRA | COMPOSICAO | 100155 | ALVENARIA DE TIJOLO FURADO 1/2 VEZ 11,5 X 19 X 19 - ARG. ( 1 CALH:4ARML + 100 KG DE CI/M3) | m2 | 393.53 | 67.02 | 87.22 | 34323.68
1.3.2.3.2. |  |  |  | CASA PCD |  |  | 0 |  | 2367.15
1.3.2.3.2.1 | GOINFRA | COMPOSICAO | 100155 | ALVENARIA DE TIJOLO FURADO 1/2 VEZ 11,5 X 19 X 19 - ARG. ( 1 CALH:4ARML + 100 KG DE CI/M3) | m2 | 27.14 | 67.02 | 87.22 | 2367.15
1.3.3. |  |  |  | ETAPA 2C - CAIXAS, RALOS, ESGOTAMENTO SANITÁRIO E COBERTURA |  |  |  |  | 1141346.05
1.3.3.1. |  |  |  | CAIXAS E RALOS |  |  |  |  | 107823.14
1.3.3.1.1. |  |  |  | CASA PADRÃO |  |  |  |  | 100866.81
1.3.3.1.1.1 | GOINFRA | COMPOSICAO | 081846 | CAIXA DE GORDURA E INSPEÇÃO EM PVC/ABS 19 LITROS COM TAMPA E PORTA TAMPA E CESTO DE LIMPEZA REMOVÍVEL | un | 29 | 322.91 | 420.21 | 12186.09
1.3.3.1.1.2 | GOINFRA | COMPOSICAO | 070633 | CAIXA DE PASSAGEM - ESCAVAÇÃO MANUAL / REATERRO/ APILOAMENTO DO FUNDO | m3 | 182.41 | 46.41 | 60.4 | 11017.56
1.3.3.1.1.3 | GOINFRA | COMPOSICAO | 081825 | CAIXA DE PASSAGEM 60X60X80 CM (MEDIDAS INTERNAS) SEM TAMPA | Un | 116 | 443.15 | 576.68 | 66894.88
1.3.3.1.1.4 | GOINFRA | COMPOSICAO | 081826 | TAMPA EM CONCRETO ARMADO 25 MPA E=5CM PARA A CAIXA DE PASSAGEM 60X60CM | Un | 116 | 71.33 | 92.83 | 10768.28
1.3.3.1.2. |  |  |  | CASA PCD |  |  |  |  | 6956.33
1.3.3.1.2.1 | GOINFRA | COMPOSICAO | 081826 | TAMPA EM CONCRETO ARMADO 25 MPA E=5CM PARA A CAIXA DE PASSAGEM 60X60CM | Un | 8 | 71.33 | 92.83 | 742.64
1.3.3.1.2.2 | GOINFRA | COMPOSICAO | 081825 | CAIXA DE PASSAGEM 60X60X80 CM (MEDIDAS INTERNAS) SEM TAMPA | Un | 8 | 443.15 | 576.68 | 4613.44
1.3.3.1.2.3 | GOINFRA | COMPOSICAO | 070633 | CAIXA DE PASSAGEM - ESCAVAÇÃO MANUAL / REATERRO/ APILOAMENTO DO FUNDO | m3 | 12.58 | 46.41 | 60.4 | 759.83
1.3.3.1.2.4 | GOINFRA | COMPOSICAO | 081846 | CAIXA DE GORDURA E INSPEÇÃO EM PVC/ABS 19 LITROS COM TAMPA E PORTA TAMPA E CESTO DE LIMPEZA REMOVÍVEL | un | 2 | 322.91 | 420.21 | 840.42
1.3.3.2. |  |  |  | (OPÇÃO E) FOSSA SÉPTICA/SUMIDOURO EM CONCRETO PRÉ-MOLDADO, DIAM. 1,20M, SUMIDOURO PROF. 3,50M (PROJETO PADRÃO AGEHAB) |  |  |  |  | 206275.2
1.3.3.2.1 | GOINFRA | COMPOSICAO | 081643 | CAP DIAMETRO 100 MM ESGOTO PRIMARIO | Un | 62 | 16.55 | 21.54 | 1335.48
1.3.3.2.2 | GOINFRA | COMPOSICAO | 081938 | JOELHO 90 GRAUS DIAMETRO 100 MM (ESGOTO) | Un | 31 | 26.43 | 34.4 | 1066.4
1.3.3.2.3 | AGEHAB | COMPOSICAO | AGE81845 | TANQUE SÉPTICO CIRCULAR, EM CONCRETO PRÉ-MOLDADO, DIÂMETRO INTERNO = 1,20M, ALTURA INTERNA = 2,50 M (ADAPTADO PROJETO PADRÃO AGEHAB) | un | 31 | 2198.31 | 2860.67 | 88680.77
1.3.3.2.4 | AGEHAB | COMPOSICAO | AGE81846 | SUMIDOURO CIRCULAR, EM CONCRETO PRÉ-MOLDADO, DIÂMETRO INTERNO = 1,20 M, ALTURA INTERNA = 3,50 M (ADAPTADO PROJETO PADRÃO AGEHAB) | un | 31 | 2377.21 | 3093.47 | 95897.57
1.3.3.2.5 | GOINFRA | COMPOSICAO | 082235 | TE SANITARIO DIAMETRO 100 X 100 MM (ESGOTO) | Un | 62 | 28.74 | 37.41 | 2319.42
1.3.3.2.6 | GOINFRA | COMPOSICAO | 082304 | TUBO SOLDAVEL PARA ESGOTO DIAMETRO 100 MM | m | 305.35 | 35.14 | 45.74 | 13966.7
1.3.3.2.7 | AGEHAB | COMPOSICAO | AGE81063 | CURVA 45º LONGA, 100MM, PARA ESGOTO, SÉRIE NORMAL | un | 31 | 74.58 | 97.06 | 3008.86
1.3.3.3. |  |  |  | COBERTURA / TELHAMENTO |  |  |  |  | 827130.65
1.3.3.3.1. |  |  |  | CASA PADRÃO |  |  |  |  | 756590.1
1.3.3.3.1.1 | GOINFRA | COMPOSICAO | 150206 | ESTRUTURA METÁLICA CONVENCIONAL EM AÇO TIPO AR-350 COR / ASTM A588 COM FUNDO ANTICORROSIVO | Kg | 20174.14 | 22.99 | 29.92 | 603610.26
1.3.3.3.1.2 | GOINFRA | COMPOSICAO | 160100 | COBERTURA COM TELHA AMERICANA RESINADA COR VERMELHA | m2 | 1610.95 | 45.71 | 59.49 | 95835.41
1.3.3.3.1.3 | GOINFRA | COMPOSICAO | 160402 | CUMEEIRA P/ TELHA PLAN RESINADA COR VERMELHA | m | 71.92 | 34.82 | 45.32 | 3259.41
1.3.3.3.1.4 | GOINFRA | COMPOSICAO | 160602 | RUFO DE CHAPA GALVANIZADA Nº 26 DESENVOLVIMENTO 40 CM | m | 768.21 | 37.51 | 48.82 | 37504.01
1.3.3.3.1.5 | AGEHAB | COMPOSICAO | AGE160015 | AMARRAÇÃO DE TELHAS CERÂMICAS OU DE CONCRETO - REF.: 94232/SINAPI | un | 3306 | 1.61 | 2.1 | 6942.6
1.3.3.3.1.6 | GOINFRA | COMPOSICAO | 201410 | MOLDURA TIPO "U" INVERTIDO EM ARGAMASSA COM 2CM DE ESPESSURA TIPO PINGADEIRA EM MURO/PLATIBANDA ( A PARTE VERTICAL DESCE 2,5CM) | m2 | 108.75 | 66.69 | 86.79 | 9438.41
1.3.3.3.2. |  |  |  | CASA PCD |  |  |  |  | 70540.55
1.3.3.3.2.1 | GOINFRA | COMPOSICAO | 201410 | MOLDURA TIPO "U" INVERTIDO EM ARGAMASSA COM 2CM DE ESPESSURA TIPO PINGADEIRA EM MURO/PLATIBANDA ( A PARTE VERTICAL DESCE 2,5CM) | m2 | 7.58 | 66.69 | 86.79 | 657.86
1.3.3.3.2.2 | AGEHAB | COMPOSICAO | AGE160015 | AMARRAÇÃO DE TELHAS CERÂMICAS OU DE CONCRETO - REF.: 94232/SINAPI | un | 228 | 1.61 | 2.1 | 478.8
1.3.3.3.2.3 | GOINFRA | COMPOSICAO | 160602 | RUFO DE CHAPA GALVANIZADA Nº 26 DESENVOLVIMENTO 40 CM | m | 53.5 | 37.51 | 48.82 | 2611.87
1.3.3.3.2.4 | GOINFRA | COMPOSICAO | 160402 | CUMEEIRA P/ TELHA PLAN RESINADA COR VERMELHA | m | 4.96 | 34.82 | 45.32 | 224.78
1.3.3.3.2.5 | GOINFRA | COMPOSICAO | 160100 | COBERTURA COM TELHA AMERICANA RESINADA COR VERMELHA | m2 | 121.28 | 45.71 | 59.49 | 7214.94
1.3.3.3.2.6 | GOINFRA | COMPOSICAO | 150206 | ESTRUTURA METÁLICA CONVENCIONAL EM AÇO TIPO AR-350 COR / ASTM A588 COM FUNDO ANTICORROSIVO | Kg | 1983.7 | 22.99 | 29.92 | 59352.3
1.3.3.4. |  |  |  | CORPOS DE PROVA DE CONCRETO |  |  | 0 |  | 117.06
1.3.3.4.1 | GOINFRA | COMPOSICAO | 050251 | CORPO DE PROVA | Un | 6 | 14.99 | 19.51 | 117.06
1.3.4. |  |  |  | ETAPA 2D - REBOCO, CONTRA-PISO E ACESSÓRIOS |  |  |  |  | 650412.21
1.3.4.1. |  |  |  | IMPERMEABILIZAÇÃO |  |  |  |  | 50997.82
1.3.4.1.1. |  |  |  | CASA PADRÃO |  |  |  |  | 47707.69
1.3.4.1.1.1 | GOINFRA | COMPOSICAO | 120902 | IMPERMEABILIZACAO VIGAS BALDRAMES E=2,0 CM | m2 | 512.72 | 34.22 | 44.54 | 22836.54
1.3.4.1.1.2 | GOINFRA | COMPOSICAO | 120902 | IMPERMEABILIZACAO VIGAS BALDRAMES E=2,0 CM | m2 | 502.73 | 34.22 | 44.54 | 22391.59
1.3.4.1.1.3 | GOINFRA | COMPOSICAO | 121001 | IMPERMEABILIZAÇÃO-REBAIXO BANHEIRO COM 4 DEMÃOS DE EMULSÃO ASFÁLTICA | m2 | 109.04 | 17.47 | 22.74 | 2479.56
1.3.4.1.2. |  |  |  | CASA PCD |  |  | 0 |  | 3290.13
1.3.4.1.2.1 | GOINFRA | COMPOSICAO | 121001 | IMPERMEABILIZAÇÃO-REBAIXO BANHEIRO COM 4 DEMÃOS DE EMULSÃO ASFÁLTICA | m2 | 7.52 | 17.47 | 22.74 | 171
1.3.4.1.2.2 | GOINFRA | COMPOSICAO | 120902 | IMPERMEABILIZACAO VIGAS BALDRAMES E=2,0 CM | m2 | 34.67 | 34.22 | 44.54 | 1544.2
1.3.4.1.2.3 | GOINFRA | COMPOSICAO | 120902 | IMPERMEABILIZACAO VIGAS BALDRAMES E=2,0 CM | m2 | 35.36 | 34.22 | 44.54 | 1574.93
1.3.4.2. |  |  |  | ELETRICA EMBUTIDA NA PAREDE |  |  |  |  | 59916.03
1.3.4.2.1. |  |  |  | CASA PADRÃO |  |  |  |  | 55339.25
1.3.4.2.1.1 | AGEHAB | COMPOSICAO | AGE70601 | CAIXA PVC RETANGULAR 4"X2", INSTALADA EM PAREDE | un | 638 | 6.79 | 8.84 | 5639.92
1.3.4.2.1.2 | AGEHAB | COMPOSICAO | AGE70602 | CAIXA PVC RETANGULAR 4"X4", INSTALADA EM PAREDE | un | 29 | 8.19 | 10.67 | 309.43
1.3.4.2.1.3 | AGEHAB | COMPOSICAO | AGE70600 | FIXAÇÃO DE TUBOS HORIZONTAIS DE PEX OU MULTICAMADAS, DIÂMETROS IGUAIS OU INFERIORES A 40 MM, COM ABRAÇADEIRA PLÁSTICA FIXADA EM LAJE - REF. SINAPI 91166 | m | 2030 | 3.07 | 4 | 8120
1.3.4.2.1.4 | AGEHAB | COMPOSICAO | AGE70604 | CAIXA PVC OCTOGONAL 4"X4", INSTALADA EM TETO | un | 290 | 9.04 | 11.77 | 3413.3
1.3.4.2.1.5 | GOINFRA | COMPOSICAO | 071194 | ELETRODUTO PVC FLEXÍVEL - MANGUEIRA CORRUGADA LEVE - DIAM. 25MM | m | 3538 | 8.22 | 10.7 | 37856.6
1.3.4.2.2. |  |  |  | CASA PCD |  |  |  |  | 4576.78
1.3.4.2.2.1 | GOINFRA | COMPOSICAO | 071193 | ELETRODUTO PVC FLEXÍVEL - MANGUEIRA CORRUGADA LEVE - DIAM. 20MM | m | 80.94 | 7.88 | 10.26 | 830.44
1.3.4.2.2.2 | GOINFRA | COMPOSICAO | 071194 | ELETRODUTO PVC FLEXÍVEL - MANGUEIRA CORRUGADA LEVE - DIAM. 25MM | m | 231.34 | 8.22 | 10.7 | 2475.33
1.3.4.2.2.3 | GOINFRA | COMPOSICAO | 071195 | ELETRODUTO PVC FLEXÍVEL - MANGUEIRA CORRUGADA LEVE - DIAM. 32MM | m | 5.48 | 9.96 | 12.97 | 71.07
1.3.4.2.2.4 | AGEHAB | COMPOSICAO | AGE70604 | CAIXA PVC OCTOGONAL 4"X4", INSTALADA EM TETO | un | 12 | 9.04 | 11.77 | 141.24
1.3.4.2.2.5 | AGEHAB | COMPOSICAO | AGE70600 | FIXAÇÃO DE TUBOS HORIZONTAIS DE PEX OU MULTICAMADAS, DIÂMETROS IGUAIS OU INFERIORES A 40 MM, COM ABRAÇADEIRA PLÁSTICA FIXADA EM LAJE - REF. SINAPI 91166 | m | 140 | 3.07 | 4 | 560
1.3.4.2.2.6 | AGEHAB | COMPOSICAO | AGE70602 | CAIXA PVC RETANGULAR 4"X4", INSTALADA EM PAREDE | un | 2 | 8.19 | 10.67 | 21.34
1.3.4.2.2.7 | AGEHAB | COMPOSICAO | AGE70601 | CAIXA PVC RETANGULAR 4"X2", INSTALADA EM PAREDE | un | 54 | 6.79 | 8.84 | 477.36
1.3.4.3. |  |  |  | TELECOMUNICAÇÕES EMBUTIDA NA PAREDE |  |  |  |  | 2411.03
1.3.4.3.1. |  |  |  | CASA PADRÃO |  |  |  |  | 2064.22
1.3.4.3.1.1 | AGEHAB | COMPOSICAO | AGE70601 | CAIXA PVC RETANGULAR 4"X2", INSTALADA EM PAREDE | un | 58 | 6.79 | 8.84 | 512.72
1.3.4.3.1.2 | GOINFRA | COMPOSICAO | 071194 | ELETRODUTO PVC FLEXÍVEL - MANGUEIRA CORRUGADA LEVE - DIAM. 25MM | m | 145 | 8.22 | 10.7 | 1551.5
1.3.4.3.2. |  |  |  | CASA PCD |  |  |  |  | 346.81
1.3.4.3.2.1 | GOINFRA | COMPOSICAO | 071193 | ELETRODUTO PVC FLEXÍVEL - MANGUEIRA CORRUGADA LEVE - DIAM. 20MM | m | 7.7 | 7.88 | 10.26 | 79
1.3.4.3.2.2 | GOINFRA | COMPOSICAO | 071194 | ELETRODUTO PVC FLEXÍVEL - MANGUEIRA CORRUGADA LEVE - DIAM. 25MM | m | 18.42 | 8.22 | 10.7 | 197.09
1.3.4.3.2.3 | AGEHAB | COMPOSICAO | AGE70601 | CAIXA PVC RETANGULAR 4"X2", INSTALADA EM PAREDE | un | 8 | 6.79 | 8.84 | 70.72
1.3.4.4. |  |  |  | ÁGUA FRIA EMBUTIDA NA PAREDE |  |  |  |  | 39609.9
1.3.4.4.1. |  |  |  | CASA PADRÃO |  |  |  |  | 36724.92
1.3.4.4.1.1 | GOINFRA | COMPOSICAO | 081006 | TUBO SOLDAVEL PVC MARROM DIAM. 50 MM | m | 113.1 | 22.22 | 28.92 | 3270.85
1.3.4.4.1.2 | GOINFRA | COMPOSICAO | 081004 | TUBO SOLDAVEL PVC MARROM DIAM. 32 MM | m | 310.3 | 12.99 | 16.91 | 5247.17
1.3.4.4.1.3 | GOINFRA | COMPOSICAO | 081003 | TUBO SOLDAVEL PVC MARROM DIAM. 25 MM | m | 707.6 | 8.28 | 10.78 | 7627.92
1.3.4.4.1.4 | GOINFRA | COMPOSICAO | 081145 | LUVA DE REDUÇÃO SOLDÁVEL COM BUCHA LATAO 25X1/2" | Un | 58 | 11.38 | 14.82 | 859.56
1.3.4.4.1.5 | GOINFRA | COMPOSICAO | 081369 | JOELHO 90 GRAUS SOLDAVEL COM BUCHA DE LATAO 25 X 3/4" | Un | 174 | 11.2 | 14.58 | 2536.92
1.3.4.4.1.6 | GOINFRA | COMPOSICAO | 081444 | TE 90 GRAUS SOLDAVEL COM BUCHA DE LATAO NA BOLSA CENTRAL 25X25X3/4" | Un | 29 | 16.99 | 22.12 | 641.48
1.3.4.4.1.7 | GOINFRA | COMPOSICAO | 081421 | TE REDUCAO 90 GRAUS SOLDAVEL 32 X 25 mm | Un | 29 | 14.03 | 18.27 | 529.83
1.3.4.4.1.8 | GOINFRA | COMPOSICAO | 081424 | TE REDUCAO 90 GRAUS SOLDAVEL 50 X 25 mm | Un | 29 | 20.66 | 26.89 | 779.81
1.3.4.4.1.9 | GOINFRA | COMPOSICAO | 081405 | TE 90 GRAUS SOLDAVEL DIAMETRO 50 MM | Un | 29 | 24.17 | 31.46 | 912.34
1.3.4.4.1.10 | GOINFRA | COMPOSICAO | 081402 | TE 90 GRAUS SOLDAVEL DIAMETRO 25 MM | Un | 174 | 8.42 | 10.96 | 1907.04
1.3.4.4.1.11 | GOINFRA | COMPOSICAO | 081131 | LUVA SOLDAVEL C/ROSCA DIAMETRO 25 X 3/4" | Un | 29 | 7.51 | 9.78 | 283.62
1.3.4.4.1.12 | GOINFRA | COMPOSICAO | 081130 | LUVA SOLDAVEL C/ROSCA DIAMETRO 20 X 1/2" | Un | 29 | 7.21 | 9.39 | 272.31
1.3.4.4.1.13 | GOINFRA | COMPOSICAO | 081302 | JOELHO 45 GRAUS SOLDAVEL 25 MM | Un | 29 | 8.41 | 10.95 | 317.55
1.3.4.4.1.14 | GOINFRA | COMPOSICAO | 081324 | JOELHO 90 GRAUS SOLDAVEL 50 mm (MARROM) | Un | 87 | 16.33 | 21.26 | 1849.62
1.3.4.4.1.15 | GOINFRA | COMPOSICAO | 081322 | JOELHO 90 GRAUS SOLDAVEL DIAMETRO 32 MM (1") | Un | 116 | 9.04 | 11.77 | 1365.32
1.3.4.4.1.16 | GOINFRA | COMPOSICAO | 081321 | JOELHO 90 GRAUS SOLDAVEL DIAMETRO 25 MM | Un | 348 | 7.45 | 9.7 | 3375.6
1.3.4.4.1.17 | GOINFRA | COMPOSICAO | 081179 | BUCHA DE REDUCAO SOLDAVEL LONGA 50 X 25 mm | Un | 29 | 10.17 | 13.24 | 383.96
1.3.4.4.1.18 | GOINFRA | COMPOSICAO | 081180 | BUCHA DE REDUCAO SOLDAVEL LONGA 50 X 32 mm | Un | 29 | 11.17 | 14.54 | 421.66
1.3.4.4.1.19 | GOINFRA | COMPOSICAO | 081162 | BUCHA DE REDUCAO SOLDÁVEL CURTA 32 X 25 MM | Un | 29 | 4.37 | 5.69 | 165.01
1.3.4.4.1.20 | GOINFRA | COMPOSICAO | 081066 | ADAPTADOR SOLDÁVEL CURTO C/ BOLSA E ROSCA PARA REGISTRO 25X3/4" | Un | 319 | 4.35 | 5.67 | 1808.73
1.3.4.4.1.21 | GOINFRA | COMPOSICAO | 081069 | ADAPTADOR SOLDÁVEL CURTO COM BOLSA E ROSCA PARA REGISTRO 50MMX1.1/2" | Un | 116 | 10.58 | 13.78 | 1598.48
1.3.4.4.1.22 | GOINFRA | COMPOSICAO | 081445 | TE 90 GRAUS SOLDAVEL COM BUCHA DE LATÃO NA BOLSA CENTRAL 25 X 25 X 1/2" | Un | 29 | 15.1 | 19.66 | 570.14
1.3.4.4.2. |  |  |  | CASA PCD |  |  |  |  | 2884.98
1.3.4.4.2.1 | GOINFRA | COMPOSICAO | 081069 | ADAPTADOR SOLDÁVEL CURTO COM BOLSA E ROSCA PARA REGISTRO 50MMX1.1/2" | Un | 8 | 10.58 | 13.78 | 110.24
1.3.4.4.2.2 | GOINFRA | COMPOSICAO | 081067 | ADAPTADOR SOLDÁVEL CURTO C/ BOLSA E ROSCA PARA REGISTRO 32X1" | Un | 12 | 5.67 | 7.39 | 88.68
1.3.4.4.2.3 | GOINFRA | COMPOSICAO | 081066 | ADAPTADOR SOLDÁVEL CURTO C/ BOLSA E ROSCA PARA REGISTRO 25X3/4" | Un | 22 | 4.35 | 5.67 | 124.74
1.3.4.4.2.4 | GOINFRA | COMPOSICAO | 081162 | BUCHA DE REDUCAO SOLDÁVEL CURTA 32 X 25 MM | Un | 2 | 4.37 | 5.69 | 11.38
1.3.4.4.2.5 | GOINFRA | COMPOSICAO | 081179 | BUCHA DE REDUCAO SOLDAVEL LONGA 50 X 25 mm | Un | 2 | 10.17 | 13.24 | 26.48
1.3.4.4.2.6 | GOINFRA | COMPOSICAO | 081537 | CURVA 90 GRAUS SOLDAVEL DIAMETRO 25 MM | Un | 20 | 10.27 | 13.37 | 267.4
1.3.4.4.2.7 | GOINFRA | COMPOSICAO | 081538 | CURVA 90 GRAUS SOLDAVEL DIAMETRO 32 MM | Un | 6 | 14.25 | 18.55 | 111.3
1.3.4.4.2.8 | GOINFRA | COMPOSICAO | 081540 | CURVA 90 GRAUS SOLDAVEL DIAMETRO 50 MM | Un | 10 | 24.88 | 32.38 | 323.8
1.3.4.4.2.9 | GOINFRA | COMPOSICAO | 081302 | JOELHO 45 GRAUS SOLDAVEL 25 MM | Un | 2 | 8.41 | 10.95 | 21.9
1.3.4.4.2.10 | GOINFRA | COMPOSICAO | 081361 | JOELHO DE REDUCAO 90 GRAUS SOLDAVEL/ROSCAVEL DIAM. 25X1/2" | Un | 2 | 10.57 | 13.76 | 27.52
1.3.4.4.2.11 | GOINFRA | COMPOSICAO | 081360 | JOELHO DE REDUCAO 90 GRAUS SOLDÁVEL COM BUCHA LATAO 25X1/2" | Un | 6 | 11.39 | 14.83 | 88.98
1.3.4.4.2.12 | GOINFRA | COMPOSICAO | 081369 | JOELHO 90 GRAUS SOLDAVEL COM BUCHA DE LATAO 25 X 3/4" | Un | 6 | 11.2 | 14.58 | 87.48
1.3.4.4.2.13 | GOINFRA | COMPOSICAO | 081402 | TE 90 GRAUS SOLDAVEL DIAMETRO 25 MM | Un | 8 | 8.42 | 10.96 | 87.68
1.3.4.4.2.14 | GOINFRA | COMPOSICAO | 081403 | TE 90 GRAUS SOLDAVEL DIAMETRO 32 MM | Un | 4 | 11.74 | 15.29 | 61.16
1.3.4.4.2.15 | GOINFRA | COMPOSICAO | 081405 | TE 90 GRAUS SOLDAVEL DIAMETRO 50 MM | Un | 2 | 24.17 | 31.46 | 62.92
1.3.4.4.2.16 | GOINFRA | COMPOSICAO | 081424 | TE REDUCAO 90 GRAUS SOLDAVEL 50 X 25 mm | Un | 2 | 20.66 | 26.89 | 53.78
1.3.4.4.2.17 | GOINFRA | COMPOSICAO | 081425 | TE REDUCAO 90 GRAUS SOLDAVEL 50 X 32 mm | Un | 2 | 26.91 | 35.03 | 70.06
1.3.4.4.2.18 | GOINFRA | COMPOSICAO | 081421 | TE REDUCAO 90 GRAUS SOLDAVEL 32 X 25 mm | Un | 2 | 14.03 | 18.27 | 36.54
1.3.4.4.2.19 | GOINFRA | COMPOSICAO | 081445 | TE 90 GRAUS SOLDAVEL COM BUCHA DE LATÃO NA BOLSA CENTRAL 25 X 25 X 1/2" | Un | 4 | 15.1 | 19.66 | 78.64
1.3.4.4.2.20 | GOINFRA | COMPOSICAO | 081444 | TE 90 GRAUS SOLDAVEL COM BUCHA DE LATAO NA BOLSA CENTRAL 25X25X3/4" | Un | 2 | 16.99 | 22.12 | 44.24
1.3.4.4.2.21 | GOINFRA | COMPOSICAO | 081145 | LUVA DE REDUÇÃO SOLDÁVEL COM BUCHA LATAO 25X1/2" | Un | 2 | 11.38 | 14.82 | 29.64
1.3.4.4.2.22 | GOINFRA | COMPOSICAO | 081102 | LUVA SOLDAVEL DIAMETRO 25 mm | Un | 6 | 4.3 | 5.6 | 33.6
1.3.4.4.2.23 | GOINFRA | COMPOSICAO | 081103 | LUVA SOLDAVEL DIAMETRO 32 mm | Un | 2 | 5.94 | 7.74 | 15.48
1.3.4.4.2.24 | GOINFRA | COMPOSICAO | 081003 | TUBO SOLDAVEL PVC MARROM DIAM. 25 MM | m | 28.9 | 8.28 | 10.78 | 311.54
1.3.4.4.2.25 | GOINFRA | COMPOSICAO | 081004 | TUBO SOLDAVEL PVC MARROM DIAM. 32 MM | m | 28.26 | 12.99 | 16.91 | 477.87
1.3.4.4.2.26 | GOINFRA | COMPOSICAO | 081006 | TUBO SOLDAVEL PVC MARROM DIAM. 50 MM | m | 8.02 | 22.22 | 28.92 | 231.93
1.3.4.5. |  |  |  | ESGOTO EMBUTIDO NA PAREDE |  |  |  |  | 55641.94
1.3.4.5.1. |  |  |  | CASA PADRÃO |  |  |  |  | 50910.62
1.3.4.5.1.1 | GOINFRA | COMPOSICAO | 081921 | JOELHO 45 GRAUS DIAMETRO 40 MM (ESGOTO) | Un | 29 | 12.44 | 16.2 | 469.8
1.3.4.5.1.2 | GOINFRA | COMPOSICAO | 081922 | JOELHO 45 GRAUS DIAMETRO 50 MM (ESGOTO) | Un | 87 | 13.88 | 18.07 | 1572.09
1.3.4.5.1.3 | GOINFRA | COMPOSICAO | 081730 | CURVA 90 GRAUS CURTA DIAM. 40 MM (ESGOTO) | Un | 87 | 15.5 | 20.18 | 1755.66
1.3.4.5.1.4 | GOINFRA | COMPOSICAO | 081733 | CURVA 90 GRAUS CURTA DIAM. 100 MM (ESGOTO) | Un | 29 | 46.55 | 60.58 | 1756.82
1.3.4.5.1.5 | GOINFRA | COMPOSICAO | 081936 | JOELHO 90 GRAUS DIAMETRO 50 MM (ESGOTO) | Un | 203 | 13.61 | 17.72 | 3597.16
1.3.4.5.1.6 | GOINFRA | COMPOSICAO | 081927 | JOELHO 90 GRAUS C/ANEL 40 MM | Un | 87 | 13.52 | 17.6 | 1531.2
1.3.4.5.1.7 | GOINFRA | COMPOSICAO | 081973 | JUNCAO SIMPLES DIAM. 100 X 50 MM (ESGOTO) | Un | 29 | 34.4 | 44.77 | 1298.33
1.3.4.5.1.8 | GOINFRA | COMPOSICAO | 081970 | JUNCAO SIMPLES DIAMETRO 50 X 50 MM (ESGOTO) | Un | 29 | 20.03 | 26.07 | 756.03
1.3.4.5.1.9 | GOINFRA | COMPOSICAO | 082004 | LUVA SIMPLES DIAMETRO 100 mm - (ESGOTO) | Un | 58 | 14.1 | 18.36 | 1064.88
1.3.4.5.1.10 | GOINFRA | COMPOSICAO | 082002 | LUVA SIMPLES DIAMETRO 50 MM - (ESGOTO) | Un | 319 | 7.89 | 10.28 | 3279.32
1.3.4.5.1.11 | GOINFRA | COMPOSICAO | 082001 | LUVA SIMPLES DIAMETRO 40 MM - (ESGOTO) | Un | 58 | 6.9 | 8.99 | 521.42
1.3.4.5.1.12 | GOINFRA | COMPOSICAO | 082230 | TE SANITARIO DIAMETRO 50 X 50 MM (ESGOTO) | Un | 145 | 15.47 | 20.14 | 2920.3
1.3.4.5.1.13 | GOINFRA | COMPOSICAO | 082303 | TUBO SOLDAVEL PARA ESGOTO DIAMETRO 75 MM | m | 16.82 | 32.31 | 42.05 | 707.28
1.3.4.5.1.14 | GOINFRA | COMPOSICAO | 082304 | TUBO SOLDAVEL PARA ESGOTO DIAMETRO 100 MM | m | 417.89 | 35.14 | 45.74 | 19114.28
1.3.4.5.1.15 | GOINFRA | COMPOSICAO | 082302 | TUBO SOLDAVEL PARA ESGOTO DIAMETRO 50 MM | m | 295.8 | 21.49 | 27.97 | 8273.52
1.3.4.5.1.16 | GOINFRA | COMPOSICAO | 082301 | TUBO SOLDAVEL PARA ESGOTO DIAMETRO 40 MM | m | 113.1 | 15.57 | 20.27 | 2292.53
1.3.4.5.2. |  |  |  | CASA PCD |  |  |  |  | 4731.32
1.3.4.5.2.1 | GOINFRA | COMPOSICAO | 082301 | TUBO SOLDAVEL PARA ESGOTO DIAMETRO 40 MM | m | 5.2 | 15.57 | 20.27 | 105.4
1.3.4.5.2.2 | GOINFRA | COMPOSICAO | 082302 | TUBO SOLDAVEL PARA ESGOTO DIAMETRO 50 MM | m | 20.4 | 21.49 | 27.97 | 570.58
1.3.4.5.2.3 | GOINFRA | COMPOSICAO | 082304 | TUBO SOLDAVEL PARA ESGOTO DIAMETRO 100 MM | m | 47.1 | 35.14 | 45.74 | 2154.35
1.3.4.5.2.4 | GOINFRA | COMPOSICAO | 082303 | TUBO SOLDAVEL PARA ESGOTO DIAMETRO 75 MM | m | 7 | 32.31 | 42.05 | 294.35
1.3.4.5.2.5 | GOINFRA | COMPOSICAO | 082101 | REDUCAO EXCENTRICA 75 X 50 MM (ESGOTO) | Un | 2 | 18.85 | 24.54 | 49.08
1.3.4.5.2.6 | GOINFRA | COMPOSICAO | 082002 | LUVA SIMPLES DIAMETRO 50 MM - (ESGOTO) | Un | 22 | 7.89 | 10.28 | 226.16
1.3.4.5.2.7 | GOINFRA | COMPOSICAO | 082003 | LUVA SIMPLES DIAMETRO 75 MM - (ESGOTO) | Un | 6 | 12.23 | 15.92 | 95.52
1.3.4.5.2.8 | GOINFRA | COMPOSICAO | 082004 | LUVA SIMPLES DIAMETRO 100 mm - (ESGOTO) | Un | 4 | 14.1 | 18.36 | 73.44
1.3.4.5.2.9 | GOINFRA | COMPOSICAO | 081973 | JUNCAO SIMPLES DIAM. 100 X 50 MM (ESGOTO) | Un | 2 | 34.4 | 44.77 | 89.54
1.3.4.5.2.10 | GOINFRA | COMPOSICAO | 081971 | JUNCAO SIMPLES DIAM. 75 X 50 MM (ESGOTO) | Un | 2 | 27.29 | 35.52 | 71.04
1.3.4.5.2.11 | GOINFRA | COMPOSICAO | 081927 | JOELHO 90 GRAUS C/ANEL 40 MM | Un | 2 | 13.52 | 17.6 | 35.2
1.3.4.5.2.12 | GOINFRA | COMPOSICAO | 081938 | JOELHO 90 GRAUS DIAMETRO 100 MM (ESGOTO) | Un | 2 | 26.43 | 34.4 | 68.8
1.3.4.5.2.13 | GOINFRA | COMPOSICAO | 081936 | JOELHO 90 GRAUS DIAMETRO 50 MM (ESGOTO) | Un | 10 | 13.61 | 17.72 | 177.2
1.3.4.5.2.14 | GOINFRA | COMPOSICAO | 081730 | CURVA 90 GRAUS CURTA DIAM. 40 MM (ESGOTO) | Un | 2 | 15.5 | 20.18 | 40.36
1.3.4.5.2.15 | GOINFRA | COMPOSICAO | 081922 | JOELHO 45 GRAUS DIAMETRO 50 MM (ESGOTO) | Un | 2 | 13.88 | 18.07 | 36.14
1.3.4.5.2.16 | AGEHAB | COMPOSICAO | AGE81061 | CURVA 45º LONGA, 50MM, PARA ESGOTO, SÉRIE NORMAL - REF.: 81735/GOINFRA | un | 2 | 29.2 | 38.01 | 76.02
1.3.4.5.2.17 | AGEHAB | COMPOSICAO | AGE81062 | CURVA 45º LONGA, 75MM, PARA ESGOTO, SÉRIE NORMAL - REF.: 81736/GOINFRA | un | 6 | 72.76 | 94.69 | 568.14
1.3.4.6. |  |  |  | VENTILAÇÃO |  |  |  |  | 16763.28
1.3.4.6.1. |  |  |  | CASA PADRÃO |  |  |  |  | 15589.93
1.3.4.6.1.1 | GOINFRA | COMPOSICAO | 081731 | CURVA 90 GRAUS CURTA DIAM. 50 MM (ESGOTO) | Un | 58 | 21.62 | 28.14 | 1632.12
1.3.4.6.1.2 | GOINFRA | COMPOSICAO | 082302 | TUBO SOLDAVEL PARA ESGOTO DIAMETRO 50 MM | m | 382.8 | 21.49 | 27.97 | 10706.91
1.3.4.6.1.3 | GOINFRA | COMPOSICAO | 082002 | LUVA SIMPLES DIAMETRO 50 MM - (ESGOTO) | Un | 174 | 7.89 | 10.28 | 1788.72
1.3.4.6.1.4 | GOINFRA | COMPOSICAO | 082230 | TE SANITARIO DIAMETRO 50 X 50 MM (ESGOTO) | Un | 29 | 15.47 | 20.14 | 584.06
1.3.4.6.1.5 | GOINFRA | COMPOSICAO | 081885 | TERMINAL DE VENTILACAO DIAMETRO 50 MM (ESGOTO) | Un | 58 | 11.63 | 15.14 | 878.12
1.3.4.6.2. |  |  |  | CASA PCD |  |  |  |  | 1173.35
1.3.4.6.2.1 | GOINFRA | COMPOSICAO | 081885 | TERMINAL DE VENTILACAO DIAMETRO 50 MM (ESGOTO) | Un | 4 | 11.63 | 15.14 | 60.56
1.3.4.6.2.2 | GOINFRA | COMPOSICAO | 082231 | TE SANITARIO DIAMETRO 75 X 50 MM (ESGOTO) | Un | 2 | 22.37 | 29.12 | 58.24
1.3.4.6.2.3 | GOINFRA | COMPOSICAO | 082230 | TE SANITARIO DIAMETRO 50 X 50 MM (ESGOTO) | Un | 4 | 15.47 | 20.14 | 80.56
1.3.4.6.2.4 | GOINFRA | COMPOSICAO | 082002 | LUVA SIMPLES DIAMETRO 50 MM - (ESGOTO) | Un | 6 | 7.89 | 10.28 | 61.68
1.3.4.6.2.5 | GOINFRA | COMPOSICAO | 082302 | TUBO SOLDAVEL PARA ESGOTO DIAMETRO 50 MM | m | 23.5 | 21.49 | 27.97 | 657.29
1.3.4.6.2.6 | GOINFRA | COMPOSICAO | 081922 | JOELHO 45 GRAUS DIAMETRO 50 MM (ESGOTO) | Un | 2 | 13.88 | 18.07 | 36.14
1.3.4.6.2.7 | GOINFRA | COMPOSICAO | 081936 | JOELHO 90 GRAUS DIAMETRO 50 MM (ESGOTO) | Un | 6 | 13.61 | 17.72 | 106.32
1.3.4.6.2.8 | GOINFRA | COMPOSICAO | 081731 | CURVA 90 GRAUS CURTA DIAM. 50 MM (ESGOTO) | Un | 4 | 21.62 | 28.14 | 112.56
1.3.4.7. |  |  |  | REVESTIMENTO DE PAREDES |  |  |  |  | 318915.77
1.3.4.7.1. |  |  |  | CASA PADRÃO |  |  |  |  | 303493.16
1.3.4.7.1.1. |  |  |  | REVESTIMENTO INTERNO |  |  |  |  | 155123.73
1.3.4.7.1.1.1 | AGEHAB | COMPOSICAO | AGE200002 | PEITORIL DE CONCRETO - 8CM - REF.: 101965/SINAPI | m | 174 | 52.71 | 68.6 | 11936.4
1.3.4.7.1.1.2 | GOINFRA | COMPOSICAO | 200101 | CHAPISCO COMUM | m2 | 3310.06 | 5.75 | 7.49 | 24792.34
1.3.4.7.1.1.3 | GOINFRA | COMPOSICAO | 200201 | EMBOÇO (1CI:4 ARML) | m2 | 487.2 | 23.05 | 30 | 14616
1.3.4.7.1.1.4 | GOINFRA | COMPOSICAO | 200499 | REBOCO PAULISTA A-14 (1CALH:4ARMLC+100kgCI/M3) | m2 | 2823.15 | 28.24 | 36.76 | 103778.99
1.3.4.7.1.2. |  |  |  | REVESTIMENTO EXTERNO |  |  | 0 |  | 148369.43
1.3.4.7.1.2.1 | GOINFRA | COMPOSICAO | 200140 | CHAPISCO COMUM EM FACHADA | m2 | 3327.46 | 6.18 | 8.05 | 26786.05
1.3.4.7.1.2.2 | GOINFRA | COMPOSICAO | 200499 | REBOCO PAULISTA A-14 (1CALH:4ARMLC+100kgCI/M3) | m2 | 3219.45 | 28.24 | 36.76 | 118346.98
1.3.4.7.1.2.3 | GOINFRA | COMPOSICAO | 200201 | EMBOÇO (1CI:4 ARML) | m2 | 107.88 | 23.05 | 30 | 3236.4
1.3.4.7.2. |  |  |  | CASA PCD |  |  |  |  | 15422.61
1.3.4.7.2.1. |  |  |  | REVESTIMENTO INTERNO |  |  |  |  | 8026.34
1.3.4.7.2.1.1 | AGEHAB | COMPOSICAO | AGE200002 | PEITORIL DE CONCRETO - 8CM - REF.: 101965/SINAPI | m | 12 | 52.71 | 68.6 | 823.2
1.3.4.7.2.1.2 | GOINFRA | COMPOSICAO | 200403 | REBOCO (1 CALH:4 ARFC+100kgCI/M3) | m2 | 189.52 | 17.55 | 22.85 | 4330.53
1.3.4.7.2.1.3 | GOINFRA | COMPOSICAO | 200201 | EMBOÇO (1CI:4 ARML) | m2 | 38.76 | 23.05 | 30 | 1162.8
1.3.4.7.2.1.4 | GOINFRA | COMPOSICAO | 200101 | CHAPISCO COMUM | m2 | 228.28 | 5.75 | 7.49 | 1709.81
1.3.4.7.2.2. |  |  |  | REVESTIMENTO EXTERNO |  |  |  |  | 7396.27
1.3.4.7.2.2.1 | GOINFRA | COMPOSICAO | 200201 | EMBOÇO (1CI:4 ARML) | m2 | 7.44 | 23.05 | 30 | 223.2
1.3.4.7.2.2.2 | GOINFRA | COMPOSICAO | 200403 | REBOCO (1 CALH:4 ARFC+100kgCI/M3) | m2 | 230.2 | 17.55 | 22.85 | 5260.07
1.3.4.7.2.2.3 | GOINFRA | COMPOSICAO | 200140 | CHAPISCO COMUM EM FACHADA | m2 | 237.64 | 6.18 | 8.05 | 1913
1.3.4.8. |  |  |  | REVESTIMENTO DE PISO |  |  |  |  | 106156.44
1.3.4.8.1. |  |  |  | CASA PADRÃO |  |  |  |  | 100596.74
1.3.4.8.1.1 | GOINFRA | COMPOSICAO | 220050 | LASTRO DE CONCRETO REGULARIZADO SEM IMPERMEAB. 1:3:6 ESP= 5CM (BASE) | m2 | 1083.73 | 29.49 | 38.38 | 41593.55
1.3.4.8.1.2 | GOINFRA | COMPOSICAO | 220100 | PASSEIO PROTECAO EM CONC.DESEMPEN.5 CM 1:2,5:3,5 (INCLUSO ESPELHO DE 30CM/ESCAVAÇÃO/REATERRO/APILOAMENTO/ATERRO INTERNO) | m2 | 457.04 | 85.89 | 111.78 | 51087.93
1.3.4.8.1.3 | GOINFRA | COMPOSICAO | 220102 | PISO CONCRETO DESEMPENADO ESPESSURA = 5 CM 1:2,5:3,5 | m2 | 174 | 34.95 | 45.49 | 7915.26
1.3.4.8.2. |  |  |  | CASA PCD |  |  | 0 |  | 5559.7
1.3.4.8.2.1 | GOINFRA | COMPOSICAO | 220102 | PISO CONCRETO DESEMPENADO ESPESSURA = 5 CM 1:2,5:3,5 | m2 | 11.28 | 34.95 | 45.49 | 513.12
1.3.4.8.2.2 | GOINFRA | COMPOSICAO | 220102 | PISO CONCRETO DESEMPENADO ESPESSURA = 5 CM 1:2,5:3,5 | m2 | 47.88 | 34.95 | 45.49 | 2178.06
1.3.4.8.2.3 | GOINFRA | COMPOSICAO | 220050 | LASTRO DE CONCRETO REGULARIZADO SEM IMPERMEAB. 1:3:6 ESP= 5CM (BASE) | m2 | 74.74 | 29.49 | 38.38 | 2868.52
1.4. |  |  |  | 3a ETAPA |  |  |  |  | 1429739.43
1.4.1. |  |  |  | ETAPA 3A - ESQUADRIAS METÁLICAS |  |  |  |  | 310624.96
1.4.1.1. |  |  |  | CASA PADRÃO |  |  |  |  | 290584.64
1.4.1.1.1 | AGEHAB | COMPOSICAO | AGE180004 | PORTA (90x210 cm) DE GIRO LAMINADA COM FOLHA EM CHAPA 0,5mm, BATENTE COM REQUADRO 12cm EM CHAPA 0,75mm, CADEIRINHA COM CHAPA 0,5mm, TRAVESSAS COM CHAPA 0,6mm. 100% AÇO GALVANIZADO CERTIFICADO COM PINTURA ELETROSTÁTICA A PO NA COR BRANCA COM 90-120 MÍCRONS, TRATAMENTO ANTICORROSIVO COM FOSFATIZAÇÃO A BASE DE ZINCO, FECHADURA E DOBRADIÇAS CROMADAS E CERTIFICADAS - REF.: 94807 ¦ SINAPI | un | 145 | 776.48 | 1010.44 | 146513.8
1.4.1.1.2 | AGEHAB | COMPOSICAO | AGE180005 | PORTA (60x80 cm) DE GIRO LAMINADA PARA ALÇAPÃO, VENEZIANA VENTILADA, COM FOLHA EM CHAPA 0,35mm, BATENTE COM REQUADRO 12cm EM CHAPA 0,75mm, CADEIRINHA COM CHAPA 0,5mm, TRAVESSAS COM CHAPA 0,5mm. 100% AÇO GALVANIZADO CERTIFICADO COM PINTURA ELETROSTÁTICA A PO NA COR BRANCA COM 90-120 MÍCRONS, TRATAMENTO ANTICORROSIVO COM FOSFATIZAÇÃO A BASE DE ZINCO E FECHO CROMADO PARA FECHAMENTO, BORRACHA EPDM - REF.: 94807/SINAPI | un | 29 | 253.76 | 330.23 | 9576.67
1.4.1.1.3 | AGEHAB | COMPOSICAO | AGE180058 | PORTA (60x60 cm) DE GIRO LAMINADA PARA ALÇAPÃO, VENEZIANA VENTILADA, COM FOLHA EM CHAPA 0,35mm, BATENTE COM REQUADRO 12cm EM CHAPA 0,75mm, CADEIRINHA COM CHAPA 0,5mm, TRAVESSAS COM CHAPA 0,5mm. 100% AÇO GALVANIZADO CERTIFICADO COM PINTURA ELETROSTÁTICA A PO NA COR BRANCA COM 90-120 MÍCRONS, TRATAMENTO ANTICORROSIVO COM FOSFATIZAÇÃO A BASE DE ZINCO E FECHO CROMADO PARA FECHAMENTO, BORRACHA EPDM - REF.: 94807/SINAPI | un | 29 | 198.65 | 258.51 | 7496.79
1.4.1.1.4 | AGEHAB | COMPOSICAO | AGE180059 | JANELA (120x100 cm) DE CORRER 4 FOLHAS COM GRADE QUADRICULADA NA CHAPA 12x2mm E REQUADROS LATERAL E SUPERIOR COM 12cm NA CHAPA 0,5mm, SENDO 2 FOLHAS FIXAS E 2 FOLHAS MÓVEIS EM VIDRO LISO INCOLOR 4mm. 100% AÇO GALVANIZADO CERTIFICADO COM PINTURA ELETROSTÁTICA A PO NA COR BRANCA COM 90-120 MÍCRONS, TRATAMENTO ANTICORROSIVO COM FOSFATIZAÇÃO A BASE DE ZINCO E FECHO CROMADO PARA FECHAMENTO - REF.: 94807/SINAPI | un | 58 | 621.36 | 808.58 | 46897.64
1.4.1.1.5 | AGEHAB | COMPOSICAO | AGE180054 | JANELA (150x100 cm) CORRER 6 FOLHAS COM GRADE QUADRICULADA NA CHAPA 12x2mm E REQUADROS LATERAL E SUPERIOR COM 12cm NA CHAPA 0,5mm, SENDO 2 FOLHAS VENEZIANAS FIXAS EM CHAPA 0,3mm, 2 FOLHAS VENEZIANAS MÓVEIS EM CHAPA 0,3mm, E 2 FOLHAS MÓVEIS EM VIDRO LISO INCOLOR 4mm OU VIDRO FANTASIA SIMPLES MINI-BOREAL, FECHO CROMADO PARA FECHAMENTO E BORRACHA EPDM PARA FIXAÇÃO DO VIDRO. 100% AÇO GALVANIZADO CERTIFICADO COM PINTURA ELETROSTÁTICA A PÓ DE FÁBRICA NA COR BRANCA COM 90-120 MÍCRONS, TRATAMENTO ANTICORROSIVO COM FOSFATIZAÇÃO A BASE DE ZINCO | un | 58 | 950.82 | 1237.31 | 71763.98
1.4.1.1.6 | AGEHAB | COMPOSICAO | AGE180061 | JANELA MAXIM-AR (60x40 cm) COM GRADE QUADRICULADA NA CHAPA 14x2,5mm E REQUADROS LATERAL E SUPERIOR COM 12cm NA CHAPA 0,5mm, COM VIDRO MINI-BOREAL 4mm. 100% AÇO GALVANIZADO CERTIFICADO COM PINTURA ELETROSTÁTICA A PO NA COR BRANCA COM 90-120 MÍCRONS, TRATAMENTO ANTICORROSIVO COM FOSFATIZAÇÃO A BASE DE ZINCO E FECHO CROMADO PARA FECHAMENTO, BORRACHA EPDM - REF.: 94807/SINAPI | un | 29 | 220.88 | 287.44 | 8335.76
1.4.1.2. |  |  |  | CASA PCD |  |  |  |  | 20040.32
1.4.1.2.1 | AGEHAB | COMPOSICAO | AGE180004 | PORTA (90x210 cm) DE GIRO LAMINADA COM FOLHA EM CHAPA 0,5mm, BATENTE COM REQUADRO 12cm EM CHAPA 0,75mm, CADEIRINHA COM CHAPA 0,5mm, TRAVESSAS COM CHAPA 0,6mm. 100% AÇO GALVANIZADO CERTIFICADO COM PINTURA ELETROSTÁTICA A PO NA COR BRANCA COM 90-120 MÍCRONS, TRATAMENTO ANTICORROSIVO COM FOSFATIZAÇÃO A BASE DE ZINCO, FECHADURA E DOBRADIÇAS CROMADAS E CERTIFICADAS - REF.: 94807 ¦ SINAPI | un | 10 | 776.48 | 1010.44 | 10104.4
1.4.1.2.2 | AGEHAB | COMPOSICAO | AGE180005 | PORTA (60x80 cm) DE GIRO LAMINADA PARA ALÇAPÃO, VENEZIANA VENTILADA, COM FOLHA EM CHAPA 0,35mm, BATENTE COM REQUADRO 12cm EM CHAPA 0,75mm, CADEIRINHA COM CHAPA 0,5mm, TRAVESSAS COM CHAPA 0,5mm. 100% AÇO GALVANIZADO CERTIFICADO COM PINTURA ELETROSTÁTICA A PO NA COR BRANCA COM 90-120 MÍCRONS, TRATAMENTO ANTICORROSIVO COM FOSFATIZAÇÃO A BASE DE ZINCO E FECHO CROMADO PARA FECHAMENTO, BORRACHA EPDM - REF.: 94807/SINAPI | un | 2 | 253.76 | 330.23 | 660.46
1.4.1.2.3 | AGEHAB | COMPOSICAO | AGE180058 | PORTA (60x60 cm) DE GIRO LAMINADA PARA ALÇAPÃO, VENEZIANA VENTILADA, COM FOLHA EM CHAPA 0,35mm, BATENTE COM REQUADRO 12cm EM CHAPA 0,75mm, CADEIRINHA COM CHAPA 0,5mm, TRAVESSAS COM CHAPA 0,5mm. 100% AÇO GALVANIZADO CERTIFICADO COM PINTURA ELETROSTÁTICA A PO NA COR BRANCA COM 90-120 MÍCRONS, TRATAMENTO ANTICORROSIVO COM FOSFATIZAÇÃO A BASE DE ZINCO E FECHO CROMADO PARA FECHAMENTO, BORRACHA EPDM - REF.: 94807/SINAPI | un | 2 | 198.65 | 258.51 | 517.02
1.4.1.2.4 | AGEHAB | COMPOSICAO | AGE180059 | JANELA (120x100 cm) DE CORRER 4 FOLHAS COM GRADE QUADRICULADA NA CHAPA 12x2mm E REQUADROS LATERAL E SUPERIOR COM 12cm NA CHAPA 0,5mm, SENDO 2 FOLHAS FIXAS E 2 FOLHAS MÓVEIS EM VIDRO LISO INCOLOR 4mm. 100% AÇO GALVANIZADO CERTIFICADO COM PINTURA ELETROSTÁTICA A PO NA COR BRANCA COM 90-120 MÍCRONS, TRATAMENTO ANTICORROSIVO COM FOSFATIZAÇÃO A BASE DE ZINCO E FECHO CROMADO PARA FECHAMENTO - REF.: 94807/SINAPI | un | 4 | 621.36 | 808.58 | 3234.32
1.4.1.2.5 | AGEHAB | COMPOSICAO | AGE180054 | JANELA (150x100 cm) CORRER 6 FOLHAS COM GRADE QUADRICULADA NA CHAPA 12x2mm E REQUADROS LATERAL E SUPERIOR COM 12cm NA CHAPA 0,5mm, SENDO 2 FOLHAS VENEZIANAS FIXAS EM CHAPA 0,3mm, 2 FOLHAS VENEZIANAS MÓVEIS EM CHAPA 0,3mm, E 2 FOLHAS MÓVEIS EM VIDRO LISO INCOLOR 4mm OU VIDRO FANTASIA SIMPLES MINI-BOREAL, FECHO CROMADO PARA FECHAMENTO E BORRACHA EPDM PARA FIXAÇÃO DO VIDRO. 100% AÇO GALVANIZADO CERTIFICADO COM PINTURA ELETROSTÁTICA A PÓ DE FÁBRICA NA COR BRANCA COM 90-120 MÍCRONS, TRATAMENTO ANTICORROSIVO COM FOSFATIZAÇÃO A BASE DE ZINCO | un | 4 | 950.82 | 1237.31 | 4949.24
1.4.1.2.6 | AGEHAB | COMPOSICAO | AGE180061 | JANELA MAXIM-AR (60x40 cm) COM GRADE QUADRICULADA NA CHAPA 14x2,5mm E REQUADROS LATERAL E SUPERIOR COM 12cm NA CHAPA 0,5mm, COM VIDRO MINI-BOREAL 4mm. 100% AÇO GALVANIZADO CERTIFICADO COM PINTURA ELETROSTÁTICA A PO NA COR BRANCA COM 90-120 MÍCRONS, TRATAMENTO ANTICORROSIVO COM FOSFATIZAÇÃO A BASE DE ZINCO E FECHO CROMADO PARA FECHAMENTO, BORRACHA EPDM - REF.: 94807/SINAPI | un | 2 | 220.88 | 287.44 | 574.88
1.4.2. |  |  |  | ETAPA 3B - REVESTIMENTO CERAMICO |  |  |  |  | 346828.73
1.4.2.1. |  |  |  | REVESTIMENTO CERAMICO DE PAREDE |  |  |  |  | 69687.87
1.4.2.1.1. |  |  |  | CASA PADRÃO |  |  |  |  | 64667.33
1.4.2.1.1.1 | GOINFRA | COMPOSICAO | 201302 | REVESTIMENTO COM CERÂMICA | m2 | 487.2 | 83.5 | 108.67 | 52944.02
1.4.2.1.1.2 | GOINFRA | COMPOSICAO | 201302 | REVESTIMENTO COM CERÂMICA | m2 | 107.88 | 83.5 | 108.67 | 11723.31
1.4.2.1.2. |  |  |  | CASA PCD |  |  |  |  | 5020.54
1.4.2.1.2.1 | GOINFRA | COMPOSICAO | 201302 | REVESTIMENTO COM CERÂMICA | m2 | 38.76 | 83.5 | 108.67 | 4212.04
1.4.2.1.2.2 | GOINFRA | COMPOSICAO | 201302 | REVESTIMENTO COM CERÂMICA | m2 | 7.44 | 83.5 | 108.67 | 808.5
1.4.2.2. |  |  |  | FORROS |  |  |  |  | 93500.1
1.4.2.2.1. |  |  |  | CASA PADRÃO |  |  |  |  | 87467.84
1.4.2.2.1.1 | GOINFRA | COMPOSICAO | 210462 | FORRO DE PVC COM ESTRUTURA EM METALON PINTADA COM TINTA EPOXI MASTIC DUPLA FUNÇÃO | m2 | 1083.73 | 62.02 | 80.71 | 87467.84
1.4.2.2.2. |  |  |  | CASA PCD |  |  | 0 |  | 6032.26
1.4.2.2.2.1 | GOINFRA | COMPOSICAO | 210462 | FORRO DE PVC COM ESTRUTURA EM METALON PINTADA COM TINTA EPOXI MASTIC DUPLA FUNÇÃO | m2 | 74.74 | 62.02 | 80.71 | 6032.26
1.4.2.3. |  |  |  | REVESTIMENTO CERAMICO DE PISO |  |  |  |  | 183640.76
1.4.2.3.1. |  |  |  | CASA PADRÃO |  |  |  |  | 171792.98
1.4.2.3.1.1 | AGEHAB | COMPOSICAO | AGE220001 | PISO CERÂMICO 60x60 cm, ACABAMENTO ACETINADO, ANTIDERRAPANTE (COFII), COR CINZA MÉDIO, ASSENTADO COM ARGAMASSA COLANTE, INCLUSO CONTRAPISO E REJUNTAMENTO - REF.: 220309/GOINFRA | m² | 1083.73 | 82.73 | 107.66 | 116674.37
1.4.2.3.1.2 | AGEHAB | COMPOSICAO | AGE220003 | RODAPÉ EM CERÂMICA 60x60 cm, ACABAMENTO ACETINADO, ANTIDERRAPANTE (COFII), COR CINZA MÉDIO, H=10CM, ASSENTADO COM ARGAMASSA COLANTE, INCLUSO REJUNTAMENTO - REF.: 220310/GOINFRA | m | 995.57 | 10.34 | 13.46 | 13400.37
1.4.2.3.1.3 | GOINFRA | COMPOSICAO | 220920 | SOLEIRA EM GRANITO IMPERMEABILIZADA COM CONTRAPISO (1CI:3ARML) | m2 | 78.3 | 409.43 | 532.8 | 41718.24
1.4.2.3.2. |  |  |  | CASA PCD |  |  |  |  | 11847.78
1.4.2.3.2.1 | GOINFRA | COMPOSICAO | 220920 | SOLEIRA EM GRANITO IMPERMEABILIZADA COM CONTRAPISO (1CI:3ARML) | m2 | 5.4 | 409.43 | 532.8 | 2877.12
1.4.2.3.2.2 | AGEHAB | COMPOSICAO | AGE220003 | RODAPÉ EM CERÂMICA 60x60 cm, ACABAMENTO ACETINADO, ANTIDERRAPANTE (COFII), COR CINZA MÉDIO, H=10CM, ASSENTADO COM ARGAMASSA COLANTE, INCLUSO REJUNTAMENTO - REF.: 220310/GOINFRA | m | 68.66 | 10.34 | 13.46 | 924.16
1.4.2.3.2.3 | AGEHAB | COMPOSICAO | AGE220001 | PISO CERÂMICO 60x60 cm, ACABAMENTO ACETINADO, ANTIDERRAPANTE (COFII), COR CINZA MÉDIO, ASSENTADO COM ARGAMASSA COLANTE, INCLUSO CONTRAPISO E REJUNTAMENTO - REF.: 220309/GOINFRA | m² | 74.74 | 82.73 | 107.66 | 8046.5
1.4.3. |  |  |  | ETAPA 3C - DISPOSITIVOS, LOUÇAS E METAIS |  |  |  |  | 497538.67
1.4.3.1. |  |  |  | INST.ELÉT./TELEFÔNICA/CABEAMENTO ESTRUTURADO |  |  |  |  | 222729.02
1.4.3.1.1. |  |  |  | CASA PADRÃO |  |  |  |  | 205857.3
1.4.3.1.1.1. |  |  |  | INSTALAÇÕES ELÉTRICAS |  |  |  |  | 205160.43
1.4.3.1.1.1.1. |  |  |  | ENTRADA/ALIMENTAÇÃO |  |  |  |  | 61819.81
1.4.3.1.1.1.1.1 | GOINFRA | COMPOSICAO | 070231 | ARMACAO SECUNDARIA LEVE 2 ELEMENTOS | Un | 58 | 42.24 | 54.97 | 3188.26
1.4.3.1.1.1.1.2 | AGEHAB | COMPOSICAO | AGE71206 | ALÇA PREFORMADA PARA CABO DE ALUMÍNIO DUPLEX 16MM2 - REF.: 070204/GOINFRA | un | 58 | 13.55 | 17.64 | 1023.12
1.4.3.1.1.1.1.3 | GOINFRA | COMPOSICAO | 070541 | CABO DE COBRE NU 16 MM2 (6,94 M/KG) | m | 174 | 18.43 | 23.99 | 4174.26
1.4.3.1.1.1.1.4 | GOINFRA | COMPOSICAO | 071380 | HASTE REVESTIDA COBRE(COPPERWELD) 5/8" X 2,40 M C/CONECTOR | Un | 58 | 132.94 | 173 | 10034
1.4.3.1.1.1.1.5 | AGEHAB | COMPOSICAO | AGE70650 | CAIXA DE INSPEÇÃO PARA ATERRAMENTO, CIRCULAR, EM POLIETILENO, DIÂMETRO INTERNO = 0,3 M - REF.: 98111/SINAPI | un | 58 | 55.48 | 72.2 | 4187.6
1.4.3.1.1.1.1.6 | GOINFRA | COMPOSICAO | 071768 | MASSA EPOXI CAIXA DE 250 G | Un | 29 | 35.53 | 46.24 | 1340.96
1.4.3.1.1.1.1.7 | GOINFRA | COMPOSICAO | 072170 | QUADRO DE DISTRIBUIÇÃO DE EMBUTIR EM PVC CB 12E - 80A | Un | 29 | 144.49 | 188.03 | 5452.87
1.4.3.1.1.1.1.8 | GOINFRA | COMPOSICAO | 071805 | PADRAO MONOFASICO, 10 MM2 H=7 METROS | Un | 7 | 1171.64 | 1524.66 | 10672.62
1.4.3.1.1.1.1.9 | GOINFRA | COMPOSICAO | 071801 | PADRAO MONOFASICO 10 MM2 H=5 METROS | Un | 22 | 759.59 | 988.46 | 21746.12
1.4.3.1.1.1.2. |  |  |  | ACABAMENTOS, FIAÇÃO E LUMINÁRIAS |  |  |  |  | 143340.62
1.4.3.1.1.1.2.1 | GOINFRA | COMPOSICAO | 072160 | PULSADOR CAMPAINHA | Un | 29 | 19.49 | 25.37 | 735.73
1.4.3.1.1.1.2.2 | AGEHAB | COMPOSICAO | AGE70041 | CAMPAINHA CIGARRA (1 MÓDULO), 10A/250V, INCLUINDO SUPORTE E PLACA | un | 29 | 35.75 | 46.53 | 1349.37
1.4.3.1.1.1.2.3 | GOINFRA | COMPOSICAO | 071440 | INTERRUPTOR SIMPLES (1 SECAO) | Un | 145 | 15.67 | 20.4 | 2958
1.4.3.1.1.1.2.4 | GOINFRA | COMPOSICAO | 071441 | INTERRUPTOR SIMPLES (2 SECOES) | Un | 29 | 27.79 | 36.17 | 1048.93
1.4.3.1.1.1.2.5 | GOINFRA | COMPOSICAO | 071431 | INTERRUPTOR PARALELO SIMPLES (1 SECAO) | Un | 116 | 23.6 | 30.72 | 3563.52
1.4.3.1.1.1.2.6 | GOINFRA | COMPOSICAO | 072578 | TOMADA HEXAGONAL 2P + T - 10A - 250V | Un | 406 | 19.29 | 25.11 | 10194.66
1.4.3.1.1.1.2.7 | GOINFRA | COMPOSICAO | 072585 | TOMADA HEXAGONAL 2P + T - 20A - 250V | Un | 58 | 22.77 | 29.64 | 1719.12
1.4.3.1.1.1.2.8 | GOINFRA | COMPOSICAO | 071171 | DISJUNTOR MONOPOLAR DE 10 A 32-A | Un | 116 | 22.32 | 29.05 | 3369.8
1.4.3.1.1.1.2.9 | GOINFRA | COMPOSICAO | 071172 | DISJUNTOR MONOPOLAR DE 35 A 50-A | Un | 58 | 24.68 | 32.12 | 1862.96
1.4.3.1.1.1.2.10 | GOINFRA | COMPOSICAO | 071451 | INTERRUPTOR DIFERENCIAL RESIDUAL (D.R.) BIPOLAR DE 40A-30mA | Un | 29 | 178.52 | 232.32 | 6737.28
1.4.3.1.1.1.2.11 | GOINFRA | COMPOSICAO | 070563 | CABO FLEXÍVEL, PVC (70° C), 450/750 V, 2,5 MM2 | m | 9976 | 4.76 | 6.2 | 61851.2
1.4.3.1.1.1.2.12 | GOINFRA | COMPOSICAO | 070564 | CABO FLEXÍVEL, PVC (70° C), 450/750 V, 4 MM2 | m | 522 | 6.19 | 8.06 | 4207.32
1.4.3.1.1.1.2.13 | GOINFRA | COMPOSICAO | 070570 | CABO FLEXÍVEL, PVC (70° C), 450/750 V, 10 MM2 | m | 1334 | 12.05 | 15.69 | 20930.46
1.4.3.1.1.1.2.14 | AGEHAB | COMPOSICAO | AGE70004 | INSTALAÇÃO DE ARANDELA TIPO TARTARUGA, DE SOBREPOR, COM 1 LÂMPADA LED DE 9W, BULBO, USO EXTERNO - REF.: 97607/SINAPI | un | 116 | 102.8 | 133.78 | 15518.48
1.4.3.1.1.1.2.15 | AGEHAB | COMPOSICAO | AGE70003 | INSTALAÇÃO DE LUMINÁRIA TIPO PLAFONIER, DE SOBREPOR, COM 1 LÂMPADA LED 13W, BULBO, USO INTERNO - REF.: 071644/GOINFRA | un | 174 | 27.95 | 36.38 | 6330.12
1.4.3.1.1.1.2.16 | AGEHAB | COMPOSICAO | AGE70067 | PONTO DE ENERGIA NÃO PLUGÁVEL - CHUVEIRO, INCLUSO SUPORTE, PLACA COM FURO CENTRAL E CONECTOR TRIPOLAR EM PORCELANA. EXCLUSIVE FIAÇÃO - REF.: 071043/GOINFRA - 91946/SINAPI - 00627/ORSE | un | 29 | 25.53 | 33.23 | 963.67
1.4.3.1.1.2. |  |  |  | INSTALAÇÕES TELEFÔNICAS |  |  |  |  | 696.87
1.4.3.1.1.2.1. |  |  |  | ACABAMENTOS |  |  |  |  | 696.87
1.4.3.1.1.2.1.1 | GOINFRA | COMPOSICAO | 072425 | TAMPA CEGA PLASTICA RETANGULAR 4"X2" | Un | 58 | 6.42 | 8.36 | 484.88
1.4.3.1.1.2.1.2 | GOINFRA | COMPOSICAO | 072397 | TAMPA CEGA PLÁSTICA 4"X2" COM FURO CENTRAL (PARA TV/SOM...) | un | 29 | 5.61 | 7.31 | 211.99
1.4.3.1.2. |  |  |  | CASA PCD |  |  |  |  | 16871.72
1.4.3.1.2.1. |  |  |  | INSTALAÇÕES ELÉTRICAS |  |  |  |  | 16823.66
1.4.3.1.2.1.1. |  |  |  | ENTRADA/ALIMENTAÇÃO |  |  |  |  | 3886.25
1.4.3.1.2.1.1.1 | GOINFRA | COMPOSICAO | 071801 | PADRAO MONOFASICO 10 MM2 H=5 METROS | Un | 2 | 759.59 | 988.46 | 1976.92
1.4.3.1.2.1.1.2 | AGEHAB | COMPOSICAO | AGE71208 | QUADRO DE DISTRIBUIÇÃO DE EMBUTIR SEM PARRAMENTO, CAP. 8 DISJUNTORES - REF.: 072170/GOINFRA | un | 2 | 132.6 | 172.56 | 345.12
1.4.3.1.2.1.1.3 | GOINFRA | COMPOSICAO | 071768 | MASSA EPOXI CAIXA DE 250 G | Un | 2 | 35.53 | 46.24 | 92.48
1.4.3.1.2.1.1.4 | AGEHAB | COMPOSICAO | AGE70650 | CAIXA DE INSPEÇÃO PARA ATERRAMENTO, CIRCULAR, EM POLIETILENO, DIÂMETRO INTERNO = 0,3 M - REF.: 98111/SINAPI | un | 4 | 55.48 | 72.2 | 288.8
1.4.3.1.2.1.1.5 | GOINFRA | COMPOSICAO | 071380 | HASTE REVESTIDA COBRE(COPPERWELD) 5/8" X 2,40 M C/CONECTOR | Un | 4 | 132.94 | 173 | 692
1.4.3.1.2.1.1.6 | GOINFRA | COMPOSICAO | 070541 | CABO DE COBRE NU 16 MM2 (6,94 M/KG) | m | 12.94 | 18.43 | 23.99 | 310.43
1.4.3.1.2.1.1.7 | AGEHAB | COMPOSICAO | AGE71206 | ALÇA PREFORMADA PARA CABO DE ALUMÍNIO DUPLEX 16MM2 - REF.: 070204/GOINFRA | un | 4 | 13.55 | 17.64 | 70.56
1.4.3.1.2.1.1.8 | GOINFRA | COMPOSICAO | 070231 | ARMACAO SECUNDARIA LEVE 2 ELEMENTOS | Un | 2 | 42.24 | 54.97 | 109.94
1.4.3.1.2.1.2. |  |  |  | ACABAMENTOS, FIAÇÃO E LUMINÁRIAS |  |  |  |  | 12937.41
1.4.3.1.2.1.2.1 | AGEHAB | COMPOSICAO | AGE70003 | INSTALAÇÃO DE LUMINÁRIA TIPO PLAFONIER, DE SOBREPOR, COM 1 LÂMPADA LED 13W, BULBO, USO INTERNO - REF.: 071644/GOINFRA | un | 12 | 27.95 | 36.38 | 436.56
1.4.3.1.2.1.2.2 | AGEHAB | COMPOSICAO | AGE70004 | INSTALAÇÃO DE ARANDELA TIPO TARTARUGA, DE SOBREPOR, COM 1 LÂMPADA LED DE 9W, BULBO, USO EXTERNO - REF.: 97607/SINAPI | un | 8 | 102.8 | 133.78 | 1070.24
1.4.3.1.2.1.2.3 | GOINFRA | COMPOSICAO | 070585 | CABO FLEXÍVEL PVC (70° C), 0,6/1 KV, 16 MM2 | m | 78.2 | 18.93 | 24.64 | 1926.84
1.4.3.1.2.1.2.4 | GOINFRA | COMPOSICAO | 070565 | CABO FLEXÍVEL, PVC (70° C), 450/750 V, 6 MM2 | m | 34.14 | 7.68 | 10 | 341.4
1.4.3.1.2.1.2.5 | GOINFRA | COMPOSICAO | 070563 | CABO FLEXÍVEL, PVC (70° C), 450/750 V, 2,5 MM2 | m | 622.32 | 4.76 | 6.2 | 3858.38
1.4.3.1.2.1.2.6 | GOINFRA | COMPOSICAO | 071290 | FIO ISOLADO PVC 750 V, 1,5 MM2 | m | 554.76 | 3.37 | 4.39 | 2435.39
1.4.3.1.2.1.2.7 | GOINFRA | COMPOSICAO | 071452 | INTERRUPTOR DIFERENCIAL RESIDUAL (D.R.) BIPOLAR DE 63A-30mA | Un | 2 | 181.01 | 235.56 | 471.12
1.4.3.1.2.1.2.8 | GOINFRA | COMPOSICAO | 071184 | DISPOSITIVO DE PROTEÇÃO CONTRA SURTOS (D.P.S.) 275V DE 8 A 40KA | Un | 2 | 97.62 | 127.04 | 254.08
1.4.3.1.2.1.2.9 | AGEHAB | COMPOSICAO | AGE70055 | DISJUNTOR MONOPOLAR DE 63-A - REF.: 071172/GOINFRA | un | 2 | 26.25 | 34.17 | 68.34
1.4.3.1.2.1.2.10 | GOINFRA | COMPOSICAO | 071171 | DISJUNTOR MONOPOLAR DE 10 A 32-A | Un | 12 | 22.32 | 29.05 | 348.6
1.4.3.1.2.1.2.11 | GOINFRA | COMPOSICAO | 072579 | TOMADA HEXAGONAL DUPLA 2P + T - 10A - 250V | un | 10 | 24.92 | 32.44 | 324.4
1.4.3.1.2.1.2.12 | GOINFRA | COMPOSICAO | 071431 | INTERRUPTOR PARALELO SIMPLES (1 SECAO) | Un | 4 | 23.6 | 30.72 | 122.88
1.4.3.1.2.1.2.13 | AGEHAB | COMPOSICAO | AGE70009 | INTERRUPTOR SIMPLES (2 SEÇÕES) E 1 TOMADA HEXAGONAL 2P+T - 10A CONJUGADOS, INCLUSO SUPORTE E PLACA - REF.: 91952 - 91998 - 91946/SINAPI | un | 4 | 50.57 | 65.81 | 263.24
1.4.3.1.2.1.2.14 | AGEHAB | COMPOSICAO | AGE70008 | INTERRUPTOR SIMPLES (1 SEÇÃO) COM 1 TOMADA HEXAGONAL 2P+T - 10A CONJUGADOS, SEM SUPORTE E SEM PLACA, PARA INSTALAÇÃO EM CONDULETE - REF.: 92022/SINAPI | un | 4 | 30.17 | 39.27 | 157.08
1.4.3.1.2.1.2.15 | GOINFRA | COMPOSICAO | 071443 | INTERRUPTOR SIMPLES 1 SEÇÃO E 1 TOMADA HEXAGONAL 2P + T - 10A CONJUGADOS | Un | 6 | 27.03 | 35.18 | 211.08
1.4.3.1.2.1.2.16 | AGEHAB | COMPOSICAO | AGE70041 | CAMPAINHA CIGARRA (1 MÓDULO), 10A/250V, INCLUINDO SUPORTE E PLACA | un | 2 | 35.75 | 46.53 | 93.06
1.4.3.1.2.1.2.17 | GOINFRA | COMPOSICAO | 072160 | PULSADOR CAMPAINHA | Un | 2 | 19.49 | 25.37 | 50.74
1.4.3.1.2.1.2.18 | GOINFRA | COMPOSICAO | 072578 | TOMADA HEXAGONAL 2P + T - 10A - 250V | Un | 10 | 19.29 | 25.11 | 251.1
1.4.3.1.2.1.2.19 | AGEHAB | COMPOSICAO | AGE70067 | PONTO DE ENERGIA NÃO PLUGÁVEL - CHUVEIRO, INCLUSO SUPORTE, PLACA COM FURO CENTRAL E CONECTOR TRIPOLAR EM PORCELANA. EXCLUSIVE FIAÇÃO - REF.: 071043/GOINFRA - 91946/SINAPI - 00627/ORSE | un | 2 | 25.53 | 33.23 | 66.46
1.4.3.1.2.1.2.20 | AGEHAB | COMPOSICAO | AGE70017 | CONJUNTO 4X4'' MONOBLOCO COM 04 TOMADAS 10A 2P+T - REF.: 91998 - 91951/SINAPI | un | 2 | 71.62 | 93.21 | 186.42
1.4.3.1.2.2. |  |  |  | INSTALAÇÕES TELEFÔNICAS |  |  | 0 |  | 48.06
1.4.3.1.2.2.1. |  |  |  | ACABAMENTOS |  |  | 0 |  | 48.06
1.4.3.1.2.2.1.1 | GOINFRA | COMPOSICAO | 072397 | TAMPA CEGA PLÁSTICA 4"X2" COM FURO CENTRAL (PARA TV/SOM...) | un | 2 | 5.61 | 7.31 | 14.62
1.4.3.1.2.2.1.2 | GOINFRA | COMPOSICAO | 072425 | TAMPA CEGA PLASTICA RETANGULAR 4"X2" | Un | 4 | 6.42 | 8.36 | 33.44
1.4.3.2. |  |  |  | INSTALAÇÕES HIDRAULICAS |  |  |  |  | 107606.94
1.4.3.2.1. |  |  |  | CASA PADRÃO |  |  |  |  | 100664.56
1.4.3.2.1.1. |  |  |  | ALIMENTAÇÃO |  |  |  |  | 100664.56
1.4.3.2.1.1.1 | AGEHAB | COMPOSICAO | AGE81898 | MURETA DE MEDIÇÃO (80x15x100cm), INCLUSO EMBASAMENTO, ALVENARIA, CHAPISCO, REBOCO, PINTURA TEXTURIZADA E ACRÍLICA, CAIXA PADRÃO SANEAGO EM POLICARBONATO (505x400x120cm) (PROJETO PADRÃO AGEHAB) | un | 29 | 332.39 | 432.55 | 12543.95
1.4.3.2.1.1.2 | GOINFRA | COMPOSICAO | 081811 | HIDROMETRO DIAM.RAMAL = 25 MM VAZAO =1,5 A 3 M3 | Un | 29 | 124.72 | 162.31 | 4706.99
1.4.3.2.1.1.3 | GOINFRA | COMPOSICAO | 081815 | KIT CAVALETE D=25MM P/HIDRÔMETRO 1,5-3,0-5,0 M3/MURETA/CAIXA | Un | 29 | 374.53 | 487.38 | 14134.02
1.4.3.2.1.1.4 | GOINFRA | COMPOSICAO | 080976 | REGISTRO DE ESFERA METAL DIAMETRO 3/4" | Un | 29 | 67.67 | 88.07 | 2554.03
1.4.3.2.1.1.5 | GOINFRA | COMPOSICAO | 081442 | TE 90 GRAUS SOLDAVEL COM ROSCA NA BOLSA CENTRAL 25 X 25 X 3/4" | Un | 29 | 12.97 | 16.89 | 489.81
1.4.3.2.1.1.6 | GOINFRA | COMPOSICAO | 081003 | TUBO SOLDAVEL PVC MARROM DIAM. 25 MM | m | 382.8 | 8.28 | 10.78 | 4126.58
1.4.3.2.1.1.7 | GOINFRA | COMPOSICAO | 081402 | TE 90 GRAUS SOLDAVEL DIAMETRO 25 MM | Un | 29 | 8.42 | 10.96 | 317.84
1.4.3.2.1.1.8 | GOINFRA | COMPOSICAO | 080902 | REGISTRO DE GAVETA BRUTO DIAMETRO 3/4" | Un | 58 | 63.78 | 83 | 4814
1.4.3.2.1.1.9 | GOINFRA | COMPOSICAO | 080903 | REGISTRO DE GAVETA BRUTO DIAMETRO 1" | Un | 58 | 78.83 | 102.59 | 5950.22
1.4.3.2.1.1.10 | GOINFRA | COMPOSICAO | 080905 | REGISTRO DE GAVETA BRUTO DIAMETRO 1.1/2" | Un | 58 | 128.59 | 167.34 | 9705.72
1.4.3.2.1.1.11 | GOINFRA | COMPOSICAO | 081888 | TORNEIRA BOIA DIAMETRO (3/4") 20 MM | Un | 58 | 60.02 | 78.11 | 4530.38
1.4.3.2.1.1.12 | GOINFRA | COMPOSICAO | 081860 | CAIXA D'AGUA POLIETILENO 500 LTS. COM TAMPA | Un | 58 | 341.56 | 444.48 | 25779.84
1.4.3.2.1.1.13 | GOINFRA | COMPOSICAO | 081055 | ADAPTADOR SOLDÁVEL COM FLANGES LIVRES PARA CAIXA D'ÁGUA 25X3/4" | Un | 58 | 12.74 | 16.59 | 962.22
1.4.3.2.1.1.14 | GOINFRA | COMPOSICAO | 081058 | ADAPTADOR PVC SOLDÁVEL LONGO COM FLANGES LIVRES PARA CAIXA D'ÁGUA 50X1.1/2" | Un | 58 | 34.34 | 44.69 | 2592.02
1.4.3.2.1.1.15 | GOINFRA | COMPOSICAO | 081056 | ADAPTADOR SOLDÁVEL COM FLANGES LIVRES PARA CAIXA D'ÁGUA 32X1" | Un | 116 | 22.06 | 28.71 | 3330.36
1.4.3.2.1.1.16 | GOINFRA | COMPOSICAO | 081003 | TUBO SOLDAVEL PVC MARROM DIAM. 25 MM | m | 382.8 | 8.28 | 10.78 | 4126.58
1.4.3.2.2. |  |  |  | CASA PCD |  |  |  |  | 6942.38
1.4.3.2.2.1. |  |  |  | ALIMENTAÇÃO |  |  |  |  | 6942.38
1.4.3.2.2.1.1 | AGEHAB | COMPOSICAO | AGE81898 | MURETA DE MEDIÇÃO (80x15x100cm), INCLUSO EMBASAMENTO, ALVENARIA, CHAPISCO, REBOCO, PINTURA TEXTURIZADA E ACRÍLICA, CAIXA PADRÃO SANEAGO EM POLICARBONATO (505x400x120cm) (PROJETO PADRÃO AGEHAB) | un | 2 | 332.39 | 432.55 | 865.1
1.4.3.2.2.1.2 | GOINFRA | COMPOSICAO | 081811 | HIDROMETRO DIAM.RAMAL = 25 MM VAZAO =1,5 A 3 M3 | Un | 2 | 124.72 | 162.31 | 324.62
1.4.3.2.2.1.3 | GOINFRA | COMPOSICAO | 081815 | KIT CAVALETE D=25MM P/HIDRÔMETRO 1,5-3,0-5,0 M3/MURETA/CAIXA | Un | 2 | 374.53 | 487.38 | 974.76
1.4.3.2.2.1.4 | GOINFRA | COMPOSICAO | 080976 | REGISTRO DE ESFERA METAL DIAMETRO 3/4" | Un | 2 | 67.67 | 88.07 | 176.14
1.4.3.2.2.1.5 | GOINFRA | COMPOSICAO | 081442 | TE 90 GRAUS SOLDAVEL COM ROSCA NA BOLSA CENTRAL 25 X 25 X 3/4" | Un | 2 | 12.97 | 16.89 | 33.78
1.4.3.2.2.1.6 | GOINFRA | COMPOSICAO | 081003 | TUBO SOLDAVEL PVC MARROM DIAM. 25 MM | m | 26.4 | 8.28 | 10.78 | 284.59
1.4.3.2.2.1.7 | GOINFRA | COMPOSICAO | 081402 | TE 90 GRAUS SOLDAVEL DIAMETRO 25 MM | Un | 2 | 8.42 | 10.96 | 21.92
1.4.3.2.2.1.8 | GOINFRA | COMPOSICAO | 080902 | REGISTRO DE GAVETA BRUTO DIAMETRO 3/4" | Un | 4 | 63.78 | 83 | 332
1.4.3.2.2.1.9 | GOINFRA | COMPOSICAO | 080903 | REGISTRO DE GAVETA BRUTO DIAMETRO 1" | Un | 4 | 78.83 | 102.59 | 410.36
1.4.3.2.2.1.10 | GOINFRA | COMPOSICAO | 080905 | REGISTRO DE GAVETA BRUTO DIAMETRO 1.1/2" | Un | 4 | 128.59 | 167.34 | 669.36
1.4.3.2.2.1.11 | GOINFRA | COMPOSICAO | 081888 | TORNEIRA BOIA DIAMETRO (3/4") 20 MM | Un | 4 | 60.02 | 78.11 | 312.44
1.4.3.2.2.1.12 | GOINFRA | COMPOSICAO | 081860 | CAIXA D'AGUA POLIETILENO 500 LTS. COM TAMPA | Un | 4 | 341.56 | 444.48 | 1777.92
1.4.3.2.2.1.13 | GOINFRA | COMPOSICAO | 081055 | ADAPTADOR SOLDÁVEL COM FLANGES LIVRES PARA CAIXA D'ÁGUA 25X3/4" | Un | 4 | 12.74 | 16.59 | 66.36
1.4.3.2.2.1.14 | GOINFRA | COMPOSICAO | 081058 | ADAPTADOR PVC SOLDÁVEL LONGO COM FLANGES LIVRES PARA CAIXA D'ÁGUA 50X1.1/2" | Un | 4 | 34.34 | 44.69 | 178.76
1.4.3.2.2.1.15 | GOINFRA | COMPOSICAO | 081056 | ADAPTADOR SOLDÁVEL COM FLANGES LIVRES PARA CAIXA D'ÁGUA 32X1" | Un | 8 | 22.06 | 28.71 | 229.68
1.4.3.2.2.1.16 | GOINFRA | COMPOSICAO | 081003 | TUBO SOLDAVEL PVC MARROM DIAM. 25 MM | m | 26.4 | 8.28 | 10.78 | 284.59
1.4.3.3. |  |  |  | INSTALAÇÃO DE GÁS |  |  |  |  | 7965.38
1.4.3.3.1. |  |  |  | CASA PADRÃO |  |  |  |  | 7451.49
1.4.3.3.1.1 | AGEHAB | COMPOSICAO | AGE91001 | TUBO, PEX, MULTICAMADA, DN 16MM, INSTALADO EM RAMAL INTERNO DE INSTALAÇÕES DE GÁS - FORNECIMENTO E INSTALAÇÃO - REF.: 100803/SINAPI | m | 92.8 | 14.05 | 18.29 | 1697.31
1.4.3.3.1.2 | AGEHAB | COMPOSICAO | AGE91015 | COTOVELO EM BRONZE/LATÃO DN 15MMX1/2"", 90 GRAUS, SEM ANEL DE SOLDA, BOLSAXROSCA, INSTALADO EM RAMAL DE DISTRIBUIÇÃO - REF.: 93075/SINAPI | un | 116 | 19.56 | 25.46 | 2953.36
1.4.3.3.1.3 | AGEHAB | COMPOSICAO | AGE61110 | LAJE CASA GÁS | un | 29 | 74.21 | 96.58 | 2800.82
1.4.3.3.2. |  |  |  | CASA PCD |  |  |  |  | 513.89
1.4.3.3.2.1 | AGEHAB | COMPOSICAO | AGE61110 | LAJE CASA GÁS | un | 2 | 74.21 | 96.58 | 193.16
1.4.3.3.2.2 | AGEHAB | COMPOSICAO | AGE91015 | COTOVELO EM BRONZE/LATÃO DN 15MMX1/2"", 90 GRAUS, SEM ANEL DE SOLDA, BOLSAXROSCA, INSTALADO EM RAMAL DE DISTRIBUIÇÃO - REF.: 93075/SINAPI | un | 8 | 19.56 | 25.46 | 203.68
1.4.3.3.2.3 | AGEHAB | COMPOSICAO | AGE91001 | TUBO, PEX, MULTICAMADA, DN 16MM, INSTALADO EM RAMAL INTERNO DE INSTALAÇÕES DE GÁS - FORNECIMENTO E INSTALAÇÃO - REF.: 100803/SINAPI | m | 6.4 | 14.05 | 18.29 | 117.05
1.4.3.4. |  |  |  | GRANITO / MÁRMORE SINTÉTICO |  |  |  |  | 44000.27
1.4.3.4.1. |  |  |  | CASA PADRÃO |  |  |  |  | 40053.25
1.4.3.4.1.1 | GOINFRA | COMPOSICAO | 080651 | PIA MÁRMORE/GRANITO SINTÉTICO 1,20X0,54 M | Un | 29 | 308.64 | 401.64 | 11647.56
1.4.3.4.1.2 | GOINFRA | COMPOSICAO | 080803 | TANQUE MARMORE/GRANITO SINTÉTICO / 1 BATEDOR | Un | 29 | 323.23 | 420.63 | 12198.27
1.4.3.4.1.3 | GOINFRA | COMPOSICAO | 271608 | BANCADA DE GRANITO C/ ESPELHO | m2 | 16.24 | 473.39 | 616.03 | 10004.32
1.4.3.4.1.4 | GOINFRA | COMPOSICAO | 271605 | SUPORTE PARA BANCADA EM FERRO "T" 1/8" X 1 1/4" | Un | 174 | 27.39 | 35.65 | 6203.1
1.4.3.4.2. |  |  |  | CASA PCD |  |  |  |  | 3947.02
1.4.3.4.2.1 | AGEHAB | COMPOSICAO | AGE100021 | ELEMENTO VAZADO TIPO COBOGÓ EM CONCRETO NATURAL, TIPO TACO CHINÊS, 39x39x8 cm - REF.: 100501/GOINFRA | m² | 2.1 | 178.46 | 232.24 | 487.7
1.4.3.4.2.2 | GOINFRA | COMPOSICAO | 271605 | SUPORTE PARA BANCADA EM FERRO "T" 1/8" X 1 1/4" | Un | 16 | 27.39 | 35.65 | 570.4
1.4.3.4.2.3 | GOINFRA | COMPOSICAO | 271608 | BANCADA DE GRANITO C/ ESPELHO | m2 | 2.02 | 473.39 | 616.03 | 1244.38
1.4.3.4.2.4 | GOINFRA | COMPOSICAO | 080803 | TANQUE MARMORE/GRANITO SINTÉTICO / 1 BATEDOR | Un | 2 | 323.23 | 420.63 | 841.26
1.4.3.4.2.5 | GOINFRA | COMPOSICAO | 080651 | PIA MÁRMORE/GRANITO SINTÉTICO 1,20X0,54 M | Un | 2 | 308.64 | 401.64 | 803.28
1.4.3.5. |  |  |  | LOUÇAS / ACESSÓRIOS |  |  |  |  | 69280.33
1.4.3.5.1. |  |  |  | CASA PADRÃO |  |  |  |  | 62328.83
1.4.3.5.1.1 | GOINFRA | COMPOSICAO | 080504 | VASO SANITÁRIO COM CAIXA ACOPLADA COM DUPLO ACIONAMENTO (1ª LINHA) - COMPLETO EXCLUSO O ASSENTO | Un | 29 | 680.38 | 885.39 | 25676.31
1.4.3.5.1.2 | GOINFRA | COMPOSICAO | 080542 | LAVATÓRIO MÉDIO SEM COLUNA - MEDIDAS APROXIMADAS 360X460X180 MM (C x L x A) | Un | 29 | 162.28 | 211.18 | 6124.22
1.4.3.5.1.3 | GOINFRA | COMPOSICAO | 080550 | FIXACAO P/LAVATORIO (PAR) | PAR | 29 | 16.54 | 21.53 | 624.37
1.4.3.5.1.4 | GOINFRA | COMPOSICAO | 080520 | CONJUNTO DE FIXACAO P/VASO SANITARIO (PAR) | cj | 29 | 18.93 | 24.64 | 714.56
1.4.3.5.1.5 | GOINFRA | COMPOSICAO | 080526 | ASSENTO EM POLIPROPILENO COM SISTEMA DE FECHAMENTO SUAVE PARA VASO SANITÁRIO | Un | 29 | 169 | 219.93 | 6377.97
1.4.3.5.1.6 | GOINFRA | COMPOSICAO | 080532 | PORTA PAPEL HIGIÊNICO EM METAL/ACABAMENTO CROMADO | Un | 29 | 49.07 | 63.86 | 1851.94
1.4.3.5.1.7 | GOINFRA | COMPOSICAO | 080741 | SABONETEIRA EM METAL / ACABAMENTO CROMADO | Un | 29 | 44.24 | 57.58 | 1669.82
1.4.3.5.1.8 | GOINFRA | COMPOSICAO | 080732 | PORTA TOALHA HASTE LONGA EM METAL/ACABAMENTO CROMADO | Un | 29 | 54.31 | 70.68 | 2049.72
1.4.3.5.1.9 | GOINFRA | COMPOSICAO | 080721 | CHUVEIRO ELÉTRICO EM PVC COM BRAÇO METÁLICO | Un | 29 | 116.47 | 151.57 | 4395.53
1.4.3.5.1.10 | GOINFRA | COMPOSICAO | 080561 | SIFAO PARA LAVATORIO PVC DIAM.1"X1.1/2" | Un | 29 | 25.01 | 32.55 | 943.95
1.4.3.5.1.11 | GOINFRA | COMPOSICAO | 080671 | SIFAO PARA PIA 1.1/2" X 2" PVC | Un | 29 | 29.98 | 39.02 | 1131.58
1.4.3.5.1.12 | GOINFRA | COMPOSICAO | 080562 | SIFAO FLEXIVEL UNIVERSAL (SANFONADO) EM PVC PARA LAVATORIO | Un | 29 | 21.22 | 27.62 | 800.98
1.4.3.5.1.13 | AGEHAB | COMPOSICAO | AGE80024 | VÁLVULA EM PLÁSTICO 1" PARA PIA, TANQUE OU LAVATÓRIO, COM OU SEM LADRÃO - FORNECIMENTO E INSTALAÇÃO. AF_01/2020 REF: 86879 /SINAPI | un | 58 | 9.06 | 11.8 | 684.4
1.4.3.5.1.14 | AGEHAB | COMPOSICAO | AGE80027 | VÁLVULA EM METAL CROMADO 1.1/2"" x 1.1/2"" PARA TANQUE OU LAVATÓRIO, COM OU SEM LADRÃO - REF.: 86877/SINAPI | un | 29 | 24.39 | 31.75 | 920.75
1.4.3.5.1.15 | GOINFRA | COMPOSICAO | 080556 | LIGAÇÃO FLEXÍVEL PVC DIAM.1/2" (ENGATE) | Un | 58 | 12.51 | 16.29 | 944.82
1.4.3.5.1.16 | GOINFRA | COMPOSICAO | 080555 | LIGAÇÃO FLEXÍVEL METÁLICA DIAM.1/2"(ENGATE) | Un | 29 | 51.48 | 67 | 1943
1.4.3.5.1.17 | GOINFRA | COMPOSICAO | 081663 | CORPO CAIXA SIFONADA DIAM. 150 X 150 X 50 | Un | 29 | 43.83 | 57.04 | 1654.16
1.4.3.5.1.18 | GOINFRA | COMPOSICAO | 081664 | CORPO CAIXA SIFONADA DIAM. 150 X 185 X 75 | Un | 29 | 44.78 | 58.28 | 1690.12
1.4.3.5.1.19 | GOINFRA | COMPOSICAO | 081791 | GRELHA REDONDA BRANCA DIAM. 150 MM | Un | 58 | 9.61 | 12.51 | 725.58
1.4.3.5.1.20 | GOINFRA | COMPOSICAO | 081679 | CORPO RALO SIFONADO CONICO DIAM. 100 X 40 | Un | 29 | 15.94 | 20.75 | 601.75
1.4.3.5.1.21 | GOINFRA | COMPOSICAO | 081760 | GRELHA QUADRADA ACO INOX SIMP. DIAM. 100 MM | Un | 29 | 21.28 | 27.7 | 803.3
1.4.3.5.2. |  |  |  | CASA PCD |  |  |  |  | 6951.5
1.4.3.5.2.1 | GOINFRA | COMPOSICAO | 080505 | VASO SANITÁRIO PARA PcD COM CAIXA ACOPLADA COM DUPLO ACIONAMENTO (1ª LINHA) - COMPLETO EXCLUSO O ASSENTO | un | 2 | 1540.85 | 2005.12 | 4010.24
1.4.3.5.2.2 | AGEHAB | COMPOSICAO | AGE80012 | CUBA OVAL DE LOUÇA DE EMBUTIR COM DIMENSÕES 39x30x13 cm - REF.: 80590/GOINFRA | un | 2 | 105.34 | 137.09 | 274.18
1.4.3.5.2.3 | GOINFRA | COMPOSICAO | 080526 | ASSENTO EM POLIPROPILENO COM SISTEMA DE FECHAMENTO SUAVE PARA VASO SANITÁRIO | Un | 2 | 169 | 219.93 | 439.86
1.4.3.5.2.4 | GOINFRA | COMPOSICAO | 080532 | PORTA PAPEL HIGIÊNICO EM METAL/ACABAMENTO CROMADO | Un | 2 | 49.07 | 63.86 | 127.72
1.4.3.5.2.5 | GOINFRA | COMPOSICAO | 080741 | SABONETEIRA EM METAL / ACABAMENTO CROMADO | Un | 2 | 44.24 | 57.58 | 115.16
1.4.3.5.2.6 | GOINFRA | COMPOSICAO | 080732 | PORTA TOALHA HASTE LONGA EM METAL/ACABAMENTO CROMADO | Un | 2 | 54.31 | 70.68 | 141.36
1.4.3.5.2.7 | GOINFRA | COMPOSICAO | 080721 | CHUVEIRO ELÉTRICO EM PVC COM BRAÇO METÁLICO | Un | 2 | 116.47 | 151.57 | 303.14
1.4.3.5.2.8 | GOINFRA | COMPOSICAO | 080555 | LIGAÇÃO FLEXÍVEL METÁLICA DIAM.1/2"(ENGATE) | Un | 4 | 51.48 | 67 | 268
1.4.3.5.2.9 | GOINFRA | COMPOSICAO | 080556 | LIGAÇÃO FLEXÍVEL PVC DIAM.1/2" (ENGATE) | Un | 4 | 12.51 | 16.29 | 65.16
1.4.3.5.2.10 | GOINFRA | COMPOSICAO | 080562 | SIFAO FLEXIVEL UNIVERSAL (SANFONADO) EM PVC PARA LAVATORIO | Un | 2 | 21.22 | 27.62 | 55.24
1.4.3.5.2.11 | GOINFRA | COMPOSICAO | 080671 | SIFAO PARA PIA 1.1/2" X 2" PVC | Un | 2 | 29.98 | 39.02 | 78.04
1.4.3.5.2.12 | GOINFRA | COMPOSICAO | 080561 | SIFAO PARA LAVATORIO PVC DIAM.1"X1.1/2" | Un | 2 | 25.01 | 32.55 | 65.1
1.4.3.5.2.13 | GOINFRA | COMPOSICAO | 080580 | VALVULA PARA LAVATORIO OU BEBEDOURO METALICO DIAMETRO 1" | Un | 4 | 86.32 | 112.34 | 449.36
1.4.3.5.2.14 | AGEHAB | COMPOSICAO | AGE80027 | VÁLVULA EM METAL CROMADO 1.1/2"" x 1.1/2"" PARA TANQUE OU LAVATÓRIO, COM OU SEM LADRÃO - REF.: 86877/SINAPI | un | 2 | 24.39 | 31.75 | 63.5
1.4.3.5.2.15 | GOINFRA | COMPOSICAO | 080520 | CONJUNTO DE FIXACAO P/VASO SANITARIO (PAR) | cj | 2 | 18.93 | 24.64 | 49.28
1.4.3.5.2.16 | GOINFRA | COMPOSICAO | 081662 | CORPO CAIXA SIFONADA DIAM. 100 X 150 X 50 | Un | 2 | 30.68 | 39.93 | 79.86
1.4.3.5.2.17 | GOINFRA | COMPOSICAO | 081695 | PROLONGAMENTO PARA CAIXA SIFONADA 100 MM | m | 2 | 35.14 | 45.74 | 91.48
1.4.3.5.2.18 | GOINFRA | COMPOSICAO | 081679 | CORPO RALO SIFONADO CONICO DIAM. 100 X 40 | Un | 2 | 15.94 | 20.75 | 41.5
1.4.3.5.2.19 | GOINFRA | COMPOSICAO | 081751 | GRELHA QUADRADA ACO INOX ROTATIVO DIAM.100 MM | Un | 4 | 30.2 | 39.31 | 157.24
1.4.3.5.2.20 | GOINFRA | COMPOSICAO | 082053 | PORTA GRELHA QUADRADO PARA GRELHA QUADRADA DIAM. 100 MM | Un | 4 | 14.61 | 19.02 | 76.08
1.4.3.6. |  |  |  | METAIS |  |  |  |  | 45956.73
1.4.3.6.1. |  |  |  | CASA PADRÃO |  |  |  |  | 30701.43
1.4.3.6.1.1 | GOINFRA | COMPOSICAO | 080570 | TORNEIRA DE MESA PARA LAVATÓRIO DIÂMETRO DE 1/2" | Un | 29 | 71.26 | 92.74 | 2689.46
1.4.3.6.1.2 | GOINFRA | COMPOSICAO | 080656 | TORNEIRA DE MESA PARA PIA DIÂMETRO DE 1/2" - BICA MÓVEL | un | 29 | 150.92 | 196.4 | 5695.6
1.4.3.6.1.3 | GOINFRA | COMPOSICAO | 080810 | TORNEIRA DE PAREDE PARA TANQUE COM AREJADOR DIÂMETRO DE 1/2" E 3/4" | Un | 29 | 88.22 | 114.81 | 3329.49
1.4.3.6.1.4 | GOINFRA | COMPOSICAO | 080811 | TORNEIRA DE JARDIM COM BICO PARA MANGUEIRA DIÂMETRO DE 1/2" E 3/4" | Un | 29 | 76.13 | 99.08 | 2873.32
1.4.3.6.1.5 | GOINFRA | COMPOSICAO | 080926 | REGISTRO DE GAVETA C/CANOPLA DIAMETRO 3/4" | Un | 87 | 108.41 | 141.08 | 12273.96
1.4.3.6.1.6 | GOINFRA | COMPOSICAO | 080946 | REGISTRO DE PRESSAO C/CANOPLA CROMADA DIAM.3/4" | Un | 29 | 101.74 | 132.4 | 3839.6
1.4.3.6.2. |  |  |  | CASA PCD |  |  |  |  | 15255.3
1.4.3.6.2.1 | AGEHAB | COMPOSICAO | AGE80003 | TORNEIRA DE MESA PARA LAVATÓRIO, PIA E TANQUE, BICA ALTA, COM ALAVANCA (ACESSÍVEL), ACABAMENTO CROMADO, 1/4 DE VOLTA - REF.: 80570/GOINFRA | un | 6 | 927.34 | 1206.76 | 7240.56
1.4.3.6.2.2 | AGEHAB | COMPOSICAO | AGE80002 | TORNEIRA ESFÉRICA PARA MÁQUINA DE LAVAR ROUPA, ACABAMENTO CROMADO, 1/4 DE VOLTA - REF.: 80810/GOINFRA | un | 2 | 68.99 | 89.78 | 179.56
1.4.3.6.2.3 | GOINFRA | COMPOSICAO | 080811 | TORNEIRA DE JARDIM COM BICO PARA MANGUEIRA DIÂMETRO DE 1/2" E 3/4" | Un | 2 | 76.13 | 99.08 | 198.16
1.4.3.6.2.4 | GOINFRA | COMPOSICAO | 230174 | BARRA DE APOIO EM AÇO INOX - 40 CM | un | 4 | 84.05 | 109.38 | 437.52
1.4.3.6.2.5 | AGEHAB | COMPOSICAO | AGE230007 | BARRA DE APOIO RETA EM AÇO INOX POLIDO, COMPRIMENTO 60 CM, FIXADA NA PAREDE - FORNECIMENTO E INSTALAÇÃO AF_01/2020 - REF.: 100866/SINAPI | un | 4 | 325.77 | 423.93 | 1695.72
1.4.3.6.2.6 | AGEHAB | COMPOSICAO | AGE230001 | BARRA DE APOIO EM AÇO INOX - 70 CM - REF.: 230174 - 230176/GOINFRA - 100867/SINAPI | un | 2 | 335.04 | 436 | 872
1.4.3.6.2.7 | GOINFRA | COMPOSICAO | 230176 | BARRA DE APOIO EM AÇO INOX - 80 CM | un | 2 | 152.9 | 198.98 | 397.96
1.4.3.6.2.8 | AGEHAB | COMPOSICAO | AGE230004 | BANCO ARTICULADO PARA BANHO, EM ACO INOX POLIDO, 70 X 45 CM - REF.: 230174-230176/GOINFRA - 100875/SINAPI | un | 2 | 1157.1 | 1505.74 | 3011.48
1.4.3.6.2.9 | GOINFRA | COMPOSICAO | 080926 | REGISTRO DE GAVETA C/CANOPLA DIAMETRO 3/4" | Un | 4 | 108.41 | 141.08 | 564.32
1.4.3.6.2.10 | GOINFRA | COMPOSICAO | 080927 | REGISTRO DE GAVETA C/CANOPLA DIAMETRO 1" | Un | 2 | 151.08 | 196.61 | 393.22
1.4.3.6.2.11 | GOINFRA | COMPOSICAO | 080946 | REGISTRO DE PRESSAO C/CANOPLA CROMADA DIAM.3/4" | Un | 2 | 101.74 | 132.4 | 264.8
1.4.4. |  |  |  | ETAPA 3D - PINTURAS |  |  |  |  | 274747.07
1.4.4.1. |  |  |  | PINTURAS |  |  |  |  | 176543.28
1.4.4.1.1. |  |  |  | CASA PADRÃO |  |  |  |  | 164897.38
1.4.4.1.1.1. |  |  |  | PINTURA INTERNA |  |  |  |  | 86077.84
1.4.4.1.1.1.1 | GOINFRA | COMPOSICAO | 261001 | PINTURA LATEX ACRILICO 2 DEMAOS | m2 | 2823.15 | 11.53 | 15.01 | 42375.48
1.4.4.1.1.1.2 | GOINFRA | COMPOSICAO | 261300 | EMASSAMENTO COM MASSA PVA DUAS DEMAOS | m2 | 2823.15 | 11.89 | 15.48 | 43702.36
1.4.4.1.1.2. |  |  |  | PINTURA EXTERNA |  |  |  |  | 52810.2
1.4.4.1.1.2.1 | GOINFRA | COMPOSICAO | 260601 | PINTURA TEXTURIZADA C/SELADOR ACRILICO | m2 | 3101.01 | 13.08 | 17.03 | 52810.2
1.4.4.1.1.3. |  |  |  | PINTURA ESTRUTURA METÁLICA - COBERTURA |  |  | 0 |  | 26009.34
1.4.4.1.1.3.1 | GOINFRA | COMPOSICAO | 261609 | PINTURA ESMALTE ALQUIDICO ESTRUTURA METALICA 2 DEMAOS | m2 | 1620.52 | 12.33 | 16.05 | 26009.34
1.4.4.1.2. |  |  |  | CASA PCD |  |  |  |  | 11645.9
1.4.4.1.2.1. |  |  |  | PINTURA INTERNA |  |  |  |  | 5779.06
1.4.4.1.2.1.1 | GOINFRA | COMPOSICAO | 261001 | PINTURA LATEX ACRILICO 2 DEMAOS | m2 | 189.54 | 11.53 | 15.01 | 2844.99
1.4.4.1.2.1.2 | GOINFRA | COMPOSICAO | 261300 | EMASSAMENTO COM MASSA PVA DUAS DEMAOS | m2 | 189.54 | 11.89 | 15.48 | 2934.07
1.4.4.1.2.2. |  |  |  | PINTURA EXTERNA |  |  |  |  | 3920.3
1.4.4.1.2.2.1 | GOINFRA | COMPOSICAO | 260601 | PINTURA TEXTURIZADA C/SELADOR ACRILICO | m2 | 230.2 | 13.08 | 17.03 | 3920.3
1.4.4.1.2.3. |  |  |  | PINTURA ESTRUTURA METÁLICA - COBERTURA |  |  | 0 |  | 1946.54
1.4.4.1.2.3.1 | GOINFRA | COMPOSICAO | 261609 | PINTURA ESMALTE ALQUIDICO ESTRUTURA METALICA 2 DEMAOS | m2 | 121.28 | 12.33 | 16.05 | 1946.54
1.4.4.2. |  |  |  | DIVERSOS |  |  |  |  | 24716.24
1.4.4.2.1. |  |  |  | CASA PADRÃO |  |  |  |  | 23085.72
1.4.4.2.1.1 | GOINFRA | COMPOSICAO | 270501 | LIMPEZA FINAL DE OBRA - (OBRAS CIVIS) | m2 | 1375.47 | 3.94 | 5.14 | 7069.91
1.4.4.2.1.2 | AGEHAB | COMPOSICAO | AGE270023 | PLANTIO DE MUDA DE ÁRVORE ORNAMENTAL, COM ALTURA ATÉ A 1,00M - REF.: 98510/SINAPI | un | 29 | 77.16 | 100.42 | 2912.18
1.4.4.2.1.3 | AGEHAB | COMPOSICAO | AGE270020 | PLACA DE ENDEREÇO (20X30)CM | un | 29 | 24.84 | 32.33 | 937.57
1.4.4.2.1.4 | AGEHAB | COMPOSICAO | AGE270021 | CAIXA DE CORREIO | un | 29 | 201.25 | 261.89 | 7594.81
1.4.4.2.1.5 | GOINFRA | COMPOSICAO | 051027 | LASTRO DE BRITA (OBRAS CIVIS) | m3 | 15.9 | 220.93 | 287.5 | 4571.25
1.4.4.2.2. |  |  |  | CASA PCD |  |  |  |  | 1630.52
1.4.4.2.2.1 | GOINFRA | COMPOSICAO | 051027 | LASTRO DE BRITA (OBRAS CIVIS) | m3 | 1.1 | 220.93 | 287.5 | 316.25
1.4.4.2.2.2 | AGEHAB | COMPOSICAO | AGE270021 | CAIXA DE CORREIO | un | 2 | 201.25 | 261.89 | 523.78
1.4.4.2.2.3 | AGEHAB | COMPOSICAO | AGE270020 | PLACA DE ENDEREÇO (20X30)CM | un | 2 | 24.84 | 32.33 | 64.66
1.4.4.2.2.4 | AGEHAB | COMPOSICAO | AGE270023 | PLANTIO DE MUDA DE ÁRVORE ORNAMENTAL, COM ALTURA ATÉ A 1,00M - REF.: 98510/SINAPI | un | 2 | 77.16 | 100.42 | 200.84
1.4.4.2.2.5 | GOINFRA | COMPOSICAO | 270501 | LIMPEZA FINAL DE OBRA - (OBRAS CIVIS) | m2 | 102.14 | 3.94 | 5.14 | 524.99
1.4.4.3. |  |  |  | SERVIÇOS FINAIS |  |  |  |  | 73487.55
1.4.4.3.1 | GOINFRA | COMPOSICAO | 030116 | DESMOBILIZAÇÃO DO CANTEIRO DE OBRAS - INCLUSIVE CARGA E DESCARGA E A HORA IMPRODUTIVA DO CAMINHÃO - ( EXCLUSO O TRANSPORTE ) | un | 1 | 377.16 | 490.81 | 490.81
1.4.4.3.2 | GOINFRA | COMPOSICAO | 270811 | OBELISCO PARA PLACA DE INAUGURAÇÃO - PADRÃO GOINFRA | Un | 1 | 706.83 | 919.81 | 919.81
1.4.4.3.3 | GOINFRA | COMPOSICAO | 270804 | PLACA DE INAUGURAÇÃO AÇO ESCOVADO 60 X 120 CM | un | 1 | 1899.45 | 2471.76 | 2471.76
1.4.4.3.4 | GOINFRA | COMPOSICAO | 270210 | PLANTIO GRAMA ESMERALDA PLACA C/ M.O. IRRIG., ADUBO,TERRA VEGETAL (O.C.) A<11.000,00M2 | m2 | 2164.31 | 21.21 | 27.61 | 59756.59
1.4.4.3.5 | GOINFRA | COMPOSICAO | 220102 | PISO CONCRETO DESEMPENADO ESPESSURA = 5 CM 1:2,5:3,5 | m2 | 216.5 | 34.95 | 45.49 | 9848.58
1.5. |  |  |  | 4ª ETAPA - RETENÇÃO DA TERRAPLANAGEM |  |  |  |  | 15231.92
1.5.1 | GOINFRA | COMPOSICAO | 041004 | ESCAVACAO MECANICA | m3 | 254.59 | 2.42 | 3.16 | 804.5
1.5.2 | GOINFRA | COMPOSICAO | 041005 | CARGA MECANIZADA | m3 | 165.58 | 1.52 | 1.99 | 329.5
1.5.3 | AGEHAB | INSUMO | SE003 | INDENIZAÇÃO DE JAZIDA | m³ | 165.58 | 5.09 | 6.63 | 1097.79
1.5.4 | GOINFRA | COMPOSICAO | 041006 | TRANSPORTE DE MATERIAL ESCAVADO M3.KM | m3km | 3311.52 | 2.8 | 3.65 | 12087.04
1.5.5 | GOINFRA | COMPOSICAO | 041010 | TRANSPORTE COM LÂMINA ATE 100 M - (OBRAS CIVIS) | m3 | 89.01 | 1.52 | 1.99 | 177.12
1.5.6 | GOINFRA | COMPOSICAO | 041009 | COMPACTAÇÃO MECÂNICA SEM CONTROLE LABORATÓRIO | m3 | 231.44 | 2.44 | 3.18 | 735.97
2. |  |  |  | PASSEIO PÚBLICO |  |  |  |  | 140179.61
2.1. |  |  |  | SERVIÇOS PRELIMINARES |  |  |  |  | 4347.71
2.1.1 | GOINFRA | COMPOSICAO | 020703 | LOCAÇÃO DE PRAÇA, QUADRA, IMPLANTAÇÃO, UTILIZANDO CAVALETE, INCLUSO PIQUETE COM TESTEMUNHA | m2 | 1086.93 | 0.33 | 0.44 | 478.24
2.1.2 | GOINFRA | COMPOSICAO | 020202 | RASPAGEM E LIMPEZA MANUAL DO TERRENO | m2 | 1086.93 | 2.73 | 3.56 | 3869.47
2.2. |  |  |  | TRANSPORTES |  |  |  |  | 9216.02
2.2.1 | GOINFRA | COMPOSICAO | 030105 | TRANSPORTE DE ENTULHO EM CAÇAMBA ESTACIONÁRIA INCLUSO A CARGA MANUAL | m3 | 76.09 | 93.07 | 121.12 | 9216.02
2.3. |  |  |  | SERVIÇO EM TERRA |  |  |  |  | 3760.77
2.3.1 | GOINFRA | COMPOSICAO | 041140 | REGULARIZAÇÃO DO TERRENO SEM APILOAMENTO COM TRANSPORTE MANUAL DA TERRA ESCAVADA | m2 | 1086.93 | 2.65 | 3.46 | 3760.77
2.4. |  |  |  | REVESTIMENTO DE PISO |  |  |  |  | 67451.78
2.4.1 | GOINFRA | COMPOSICAO | 220050 | LASTRO DE CONCRETO REGULARIZADO SEM IMPERMEAB. 1:3:6 ESP= 5CM (BASE) | m2 | 140.87 | 29.49 | 38.38 | 5406.59
2.4.2 | GOINFRA | COMPOSICAO | 221126 | PISO DE LADRILHO HIDRÁULICO COLORIDO MODELO TÁTIL ( ALERTA OU DIRECIONAL) SEM LASTRO | m2 | 140.87 | 172.08 | 223.94 | 31546.42
2.4.3 | GOINFRA | COMPOSICAO | 220102 | PISO CONCRETO DESEMPENADO ESPESSURA = 5 CM 1:2,5:3,5 | m2 | 670.45 | 34.95 | 45.49 | 30498.77
2.5. |  |  |  | DIVERSOS |  |  |  |  | 55403.33
2.5.1 | GOINFRA | COMPOSICAO | 270205 | GRADE PROTEÇÃO 50X50CM EM CAIBRO COM H=1,70M E RIPAS ESPAÇADAS EM 17CM - PARA MUDA DE ÁRVORE | Un | 30 | 247.89 | 322.59 | 9677.7
2.5.2 | GOINFRA | COMPOSICAO | 270210 | PLANTIO GRAMA ESMERALDA PLACA C/ M.O. IRRIG., ADUBO,TERRA VEGETAL (O.C.) A<11.000,00M2 | m2 | 275.61 | 21.21 | 27.61 | 7609.59
2.5.3 | GOINFRA | COMPOSICAO | 270212 | ABERTURA DE CAVA 80X80X80CM C/ ADUBAÇÃO E PLANTIO DE ARBUSTO, ÁRVORE OU PALMEIRA C/ H=0,70 A 2,00M - EXCLUSO O CUSTO DE AQUISIÇÃO DA MUDA | un | 30 | 40.27 | 52.41 | 1572.3
2.5.4 | SINAPI | INSUMO | 358 | MUDA DE ARVORE ORNAMENTAL, OITI/AROEIRA SALSA/ANGICO/IPE/JACARANDA OU EQUIVALENTE DA REGIAO, H= *1* M | un | 30 | 63.78 | 83 | 2490
2.5.5 | GOINFRA | COMPOSICAO | 270501 | LIMPEZA FINAL DE OBRA - (OBRAS CIVIS) | m2 | 1086.93 | 3.94 | 5.14 | 5586.82
2.5.6 | GOINFRA | COMPOSICAO | 271711 | MEIO FIO PD. GOINFRA EM CONC. PRÉ MOLD. RETO/CURVO (9v12X25X100CM), C/ SARJETA ( 13X10v12CM)FC28=20MPA COM ARGAM.(1CI:3ARMLC) P/ARREMATE DO REJUNT. - INCLUSO ESCAV./APILOAM./REATERRO E CONC.FC28= 10MPA P/ ASSENTAM. E CHUMBAMENTO | m | 483.72 | 45.22 | 58.85 | 28466.92
3. |  |  |  | VIGILÂNCIA PÓS OBRA/ SERVIÇOS FINAIS - ENTREGA DE OBRA |  |  |  |  | 111059.71
3.1. |  |  |  | 1º MÊS |  |  |  |  | 29928.47
3.1.1 | GOINFRA | COMPOSICAO | 250110 | VIGIA DE OBRAS - (NOTURNO E NO SÁBADO/DOMINGO DIURNO) - O.C. | h | 440 | 17.41 | 22.66 | 9970.4
3.1.2 | GOINFRA | COMPOSICAO | 250104 | VIGIA DE OBRAS (DIURNO) - (OBRAS CIVIS) | h | 220 | 10.97 | 14.28 | 3141.6
3.1.3 | GOINFRA | COMPOSICAO | 250112 | ADMINISTRATIVO DE OBRAS - (OBRAS CIVIS ) | h | 220 | 20.99 | 27.32 | 6010.4
3.1.4 | GOINFRA | COMPOSICAO | 271500 | CAFE DA MANHA | RE | 82 | 3.37 | 4.39 | 359.98
3.1.5 | GOINFRA | COMPOSICAO | 271502 | CANTINA - (OBRAS CIVIS) | RE | 82 | 22.49 | 29.27 | 2400.14
3.1.6 | GOINFRA | COMPOSICAO | 021400 | CONSUMO DE ÁGUA | m3 | 10 | 11.72 | 15.26 | 152.6
3.1.7 | GOINFRA | COMPOSICAO | 021401 | CONSUMO DE ENERGIA ELÉTRICA | KWH | 50 | 0.91 | 1.19 | 59.5
3.1.8 | SINAPI | INSUMO | 10775 | LOCACAO DE CONTAINER 2,30 X 6,00 M, ALT. 2,50 M, COM 1 SANITARIO, PARA ESCRITORIO, COMPLETO, SEM DIVISORIAS INTERNAS (NAO INCLUI MOBILIZACAO/DESMOBILIZACAO) | mês | 1 | 847.49 | 1102.85 | 1102.85
3.1.9 | GOINFRA | COMPOSICAO | 270206 | IRRIGACAO PARA 30 DIAS / AREA PLANTADA | m2 | 2164.31 | 2.38 | 3.11 | 6731
3.2. |  |  |  | 2º MÊS |  |  |  |  | 29928.47
3.2.1 | GOINFRA | COMPOSICAO | 250110 | VIGIA DE OBRAS - (NOTURNO E NO SÁBADO/DOMINGO DIURNO) - O.C. | h | 440 | 17.41 | 22.66 | 9970.4
3.2.2 | GOINFRA | COMPOSICAO | 250104 | VIGIA DE OBRAS (DIURNO) - (OBRAS CIVIS) | h | 220 | 10.97 | 14.28 | 3141.6
3.2.3 | GOINFRA | COMPOSICAO | 250112 | ADMINISTRATIVO DE OBRAS - (OBRAS CIVIS ) | h | 220 | 20.99 | 27.32 | 6010.4
3.2.4 | GOINFRA | COMPOSICAO | 271500 | CAFE DA MANHA | RE | 82 | 3.37 | 4.39 | 359.98
3.2.5 | GOINFRA | COMPOSICAO | 271502 | CANTINA - (OBRAS CIVIS) | RE | 82 | 22.49 | 29.27 | 2400.14
3.2.6 | GOINFRA | COMPOSICAO | 021400 | CONSUMO DE ÁGUA | m3 | 10 | 11.72 | 15.26 | 152.6
3.2.7 | GOINFRA | COMPOSICAO | 021401 | CONSUMO DE ENERGIA ELÉTRICA | KWH | 50 | 0.91 | 1.19 | 59.5
3.2.8 | SINAPI | INSUMO | 10775 | LOCACAO DE CONTAINER 2,30 X 6,00 M, ALT. 2,50 M, COM 1 SANITARIO, PARA ESCRITORIO, COMPLETO, SEM DIVISORIAS INTERNAS (NAO INCLUI MOBILIZACAO/DESMOBILIZACAO) | mês | 1 | 847.49 | 1102.85 | 1102.85
3.2.9 | GOINFRA | COMPOSICAO | 270206 | IRRIGACAO PARA 30 DIAS / AREA PLANTADA | m2 | 2164.31 | 2.38 | 3.11 | 6731
3.3. |  |  |  | 3º MÊS |  |  |  |  | 29928.47
3.3.1 | GOINFRA | COMPOSICAO | 250110 | VIGIA DE OBRAS - (NOTURNO E NO SÁBADO/DOMINGO DIURNO) - O.C. | h | 440 | 17.41 | 22.66 | 9970.4
3.3.2 | GOINFRA | COMPOSICAO | 250104 | VIGIA DE OBRAS (DIURNO) - (OBRAS CIVIS) | h | 220 | 10.97 | 14.28 | 3141.6
3.3.3 | GOINFRA | COMPOSICAO | 250112 | ADMINISTRATIVO DE OBRAS - (OBRAS CIVIS ) | h | 220 | 20.99 | 27.32 | 6010.4
3.3.4 | GOINFRA | COMPOSICAO | 271500 | CAFE DA MANHA | RE | 82 | 3.37 | 4.39 | 359.98
3.3.5 | GOINFRA | COMPOSICAO | 271502 | CANTINA - (OBRAS CIVIS) | RE | 82 | 22.49 | 29.27 | 2400.14
3.3.6 | GOINFRA | COMPOSICAO | 021400 | CONSUMO DE ÁGUA | m3 | 10 | 11.72 | 15.26 | 152.6
3.3.7 | GOINFRA | COMPOSICAO | 021401 | CONSUMO DE ENERGIA ELÉTRICA | KWH | 50 | 0.91 | 1.19 | 59.5
3.3.8 | SINAPI | INSUMO | 10775 | LOCACAO DE CONTAINER 2,30 X 6,00 M, ALT. 2,50 M, COM 1 SANITARIO, PARA ESCRITORIO, COMPLETO, SEM DIVISORIAS INTERNAS (NAO INCLUI MOBILIZACAO/DESMOBILIZACAO) | mês | 1 | 847.49 | 1102.85 | 1102.85
3.3.9 | GOINFRA | COMPOSICAO | 270206 | IRRIGACAO PARA 30 DIAS / AREA PLANTADA | m2 | 2164.31 | 2.38 | 3.11 | 6731
3.4. |  |  |  | SERVIÇOS FINAIS - ENTREGA DE OBRA |  |  |  |  | 21274.3
3.4.1 | GOINFRA | COMPOSICAO | 020202 | RASPAGEM E LIMPEZA MANUAL DO TERRENO | m2 | 2432.08 | 2.73 | 3.56 | 8658.2
3.4.2 | GOINFRA | COMPOSICAO | 020203 | CAPINA - (OBRAS CIVIS) | m2 | 2164.31 | 1.78 | 2.32 | 5021.19
3.4.3 | GOINFRA | COMPOSICAO | 270501 | LIMPEZA FINAL DE OBRA - (OBRAS CIVIS) | m2 | 1477.61 | 3.94 | 5.14 | 7594.91