## MATERIAIS
LISTA DE MATERIAIS E QUANTITATIVOS
INFORMAÇÕES TÉCNICAS
OBRA: | CAPTAÇÃO E CONDUÇÃO - PRÉ MOLDADO DE CONCRETO
ENDEREÇO: | Vários Municipios de Goiás
DISCIPLINA: | INFRAESTRUTURA
RESPONSÁVEL TÉCNICO: Rafael Barbaresco Silva
REGISTRO PROFISSIONAL: CREA: 24913-GO
DATA: 24/11/2023
LISTA DE QUANTITATIVOS E MATERIAIS ¦ DISCIPLINA:
CÓDIGO | DESCRIÇÃO | UNIDADE | QUANTIDADE
Fossa séptica pré-moldada e sumidouro pré-moldado de concreto
98052 | TANQUE SÉPTICO CIRCULAR, EM CONCRETO PRÉMOLDADO, DIÂMETRO INTERNO = 1,20 M, ALTURA INTERNA = 3,50 M, VOLUME ÚTIL: 2138,2 L (PARA 5 CONTRIBUINTES). AF_12/2020
12551 | Anel em concreto armado, liso, para poços de visitas, poços de inspeção, fossas sépticas e sumidouros, sem fundo, Diam. Interno de 1.20m e altura de 0,50m | pç | 5
43425 | Anel em concreto armado, perfurado, para fossas sépticas e sumidouros, sem fundo, Diam. Interno de 1.20m e altura de 0,50m | pç | 7
9836 | Tubo de PVC série normal, 100 mm, para esgoto predial (NBR 5688) | m | 5.65
7091 | Tê sanitário 100mm - 100mm | pç | 2
3520 | Joelho PVC, soldável, PB, 90 ͦ, 100 mm | pç | 1
20088 | CAP PVC, série R, 100 mm, para esgoto ou águas pluviais prediais | pç | 2
43061 | Aço CA-60 4,2mm, ou 5,0mm, dobrado e cortado | kg | 12.79
94964 | Concreto Fck 20 MPa | m³ | 0.47
- | Área de forma | m² | 5.22
- | Lastro de Concreto | m³ | 0.13
- | Argamassa Impermeabilizante - 1:3 | m³ | 0.1968
- | Brita 02 | m³ | 0.34