## CAPA
LISTA DE MATERIAIS
E QUANTITATIVOS
DISCIPLINA: ESTRUTURA METÁLICA
NOME DA OBRA: MÓDULO-10 ÁREA DE COBERTURA EXTERNA - ANEXA À EDIFICAÇÃO

## MÓDULO-10
LISTA DE MATERIAIS E QUANTITATIVOS
INFORMAÇÕES TÉCNICAS
OBRA: | CASA UNI - VER 02 - ALTERAÇÃO DA NORMA NTC04 PARA NT 001
ENDEREÇO: | VÁRIOS ENDEREÇOS
DISCIPLINA: | ELÉTRICO
RESPONSÁVEL TÉCNICO: ENG.ELETRICISTA - VITOR AUGUSTO SANTANA MARTINS
REGISTRO PROFISSIONAL: CREA 1018503188D-GO
DATA: 10/08/2023
LISTA DE QUANTITATIVOS E MATERIAIS
MATERIAIS ELÉTRICOS
CÓDIGO | DESCRIÇÃO | UNIDADE | QUANTIDADE
1 | ARANDELA TARTARUGA PROTEÇÃO METALICA COM LED BULBO 9W | PC | 2
2 | PULSADOR DE CAMPAINHA | PC | 1
3 | CAIXA PVC 2X4" EMBUTIR | PC | 26
4 | PADRÃO DE ENTRADA 5/7M COM CAIXA DE MEDIÇÃO MONOFÁSICA COM HASTE DE ATERRAMENTO FUNCIONAL | PC | 1
5 | CAIXA DE PASSAGEM NO PISO 30X30X40CM | PC | 1
6 | CAIXA OCTOGONAL | PC | 7
7 | CIGARRA CAMPAINHA | PC | 1
8 | DISJUNTOR A SECO MONOPOLAR, DIN, 63A, CURVA C, 5kA | PC | 1
9 | DISJUNTOR A SECO MONOPOLAR, DIN, 10A, CURVA B, 5kA | PC | 1
10 | DISJUNTOR A SECO MONOPOLAR, DIN, 25A, CURVA B, 5kA | PC | 3
11 | DISJUNTOR A SECO MONOPOLAR, DIN, 32A, CURVA B, 3kA | PC | 1
12 | DISJUNTOR A SECO MONOPOLAR, DIN, 16A, CURVA C, 3kA | PC | 3
13 | DISPOSITIVO DR 63A, 30mA, TETRAPOLAR | PC | 1
14 | DPS CLASSE II - 12kA | PC | 1
15 | ELETRODUTO CORRUGADO FLEXIVEL 1/2" INTERNO - 20mm EXTERNO | M | 34.95
16 | ELETRODUTO CORRUGADO FLEXIVEL 3/4" INTERNO - 25MM TIPO PEAD | M | 16.61
17 | ELETRODUTO CORRUGADO FLEXIVEL 3/4" INTERNO - 25MM EXTERNO | M | 89.41
18 | ELETRODUTO CORRUGADO FLEXIVEL 1" INTERNO - 32MM EXTERNO | M | 4.71
19 | CABO 750V - PVC - FASE - 4MM² | M | 4.21
20 | CABO 750V - PVC - FASE - 2,5MM² | M | 86.01
21 | CABO 750V - PVC - FASE - 1,5MM² | M | 50.21
22 | CABO 750V - PVC - FASE CAMPAINHA - 1,5MM² | M | 11.99
23 | CABO 750V - PVC - NEUTRO - AZUL - 4MM² | M | 4.21
24 | CABO 750V - PVC - NEUTRO - AZUL - 2,5MM² | M | 86.01
25 | CABO 750V - PVC - NEUTRO - AZUL - 1,5MM² | M | 28.83
26 | CABO 750V - PVC - NEUTRO CAMPAINHA - AZUL - 1,5MM² | M | 11.61
27 | CABO 750V - PVC - RETORNO - BRANCO - 1,5MM² | M | 58.46
28 | CABO 750V - PVC - RETORNO CAMPAINHA- BRANCO - 1,5MM² | M | 6.7
29 | CABO 750V - PVC - TERRA - VERDE - 2,5MM² | M | 86.01
30 | CABO 750V - PVC - TERRA - VERDE - 1,5MM² | M | 28.83
31 | CABO 750V - PVC - TERRA - VERDE - 4MM² | M | 4.21
32 | CABO 0,6/1KV - EPR/XLPE - FASE - 10MM² | M | 27.28
33 | CABO 0,6/1KV - EPR/XLPE - NEUTRO - 10MM² | M | 27.28
34 | CABO COBRE NÚ - 10MM² | M | 6.06
35 | PLAFON LED DE SOBREPOR 25W, 220V, 6500K, 2500LM, 30X30cm | PC | 7
36 | INTERRUPTOR PARALELO | PC | 2
37 | INTERRUPTOR SIMPLES 1 SEÇÃO | PC | 1
38 | QUADRO DE DISTRIBUIÇÃO DE FORÇA E LUZ, EMBUTIR, 12 MODULOS, TRILHO DIN, BARRAMENTO 80A | PC | 1
39 | CAIXA 4X4" PVC EMBUTIR | PC | 1
40 | TOMADA MONOBLOCO 4 TOMADAS 2P+T, 10A, PARA CAIXA 4X4 | PC | 1
41 | TOMADA 10A, 2P+T + INTERRUPTOR 1 SEÇÃO SIMPLES | PC | 3
42 | TOMADA 10A, 2P+T + INTERRUPTOR 2 SEÇÃO SIMPLES | PC | 2
43 | TOMADA 10A, 2P+T + INTERRUPTOR 1 SEÇÃO PARALELO | PC | 2
44 | TOMADA DUPLA 10A, 2P+T | PC | 6
45 | TOMADA SIMPLES 10A, 2P+T | PC | 6
46 | TOMADA PARA CHUVEIRO TAMPA CEGA COM FURO NO MEIO | PC | 1
47 | CONECTOR DE PORCELANA 3 BORNES, 10A | PC | 1
48 | CAIXA DE PASSAGEM NA PAREDE DE EMBUTIR 15X15CM | PC | 1
49 | CAIXA DE INSPEÇÃO PARA ATERRAMENTO COM TAMPA PVC | PC | 2
50 | HASTE COPPERWELD 5/8", 2,4M, COM CONECTOR CABO HASTE | PC | 1