## MEMÓRIA QUANTITATIVOS
PLANILHA REFERENCIAL
Descrição | Opção A - Casa Uni - Referencial
Área (m2): | 54.54 |  |  | Duração: (meses) | 8
Qtde de Casas | Padrão: | 26 | 1418.04
| PCD: | 2 | 109.08 | DT = 450 KM para transporte de máquinas e equipamentos (x 2 - Mobilização e Desmobilização)
| Soma: | 28 | 1527.12 | DT = 137,90 KM para transporte de todos os insumos, exceto concreto, que adotou-se 90KM.
PLANILHA DE QUANTITATIVOS
Item | Referência | Tipo | Código | Descrição | Unid. | Quantidade | Observações
Total
1. |  |  |  | OPÇÃO A - 28 UH CASA UNI - 54,54 M2 - 240 DIAS- EDÉIA RETOMADA
1.1. |  |  |  | CUSTOS MENSAIS
1.1.1. |  |  |  | IMPLANTAÇÃO DA OBRA
1.1.1.1 | GOINFRA | COMPOSICAO | 21400 | CONSUMO DE ÁGUA | m3 | 706.75 | De forma análoga ao último chamamento
1.1.1.2 | GOINFRA | COMPOSICAO | 21401 | CONSUMO DE ENERGIA ELÉTRICA | KWH | 5032.12 | De forma análoga ao último chamamento
1.1.1.3 | GOINFRA | COMPOSICAO | 60105 | ANDAIME METALICO FACHADEIRO (ALUGUEL/MES) | m2 | 4019.96 | De forma análoga ao último chamamento
1.1.1.4 | GOINFRA | COMPOSICAO | 30105 | TRANSPORTE DE ENTULHO EM CAÇAMBA ESTACIONÁRIA INCLUSO A CARGA MANUAL | m3 | 133.48 | Quantitativo conforme Levantamento da Fiscalização (ID. 75917052)
1.1.1.6 | GOINFRA | COMPOSICAO | 20203 | CAPINA - (OBRAS CIVIS) | m2 | 5706.59 | Quantitativo conforme Levantamento da Fiscalização (ID. 75917052)
1.1.2. |  |  |  | CUSTOS ADMINISTRATIVOS
1.1.2.1 | GOINFRA | COMPOSICAO | 250101 | ENGENHEIRO - (OBRAS CIVIS) | h | 880 | De forma análoga ao último chamamento
1.1.2.2 | GOINFRA | COMPOSICAO | 250113 | TÉCNICO EM SEGURANÇA DO TRABALHO (O. CIVIS) | h | 880 | De forma análoga ao último chamamento
1.1.2.3 | GOINFRA | COMPOSICAO | 250102 | MESTRE DE OBRA - (OBRAS CIVIS) | h | 1760 | De forma análoga ao último chamamento
1.1.2.4 | GOINFRA | COMPOSICAO | 250112 | ADMINISTRATIVO DE OBRAS - ( OBRAS CIVIS ) | h | 1760 | De forma análoga ao último chamamento
1.1.2.5 | GOINFRA | COMPOSICAO | 250105 | ALMOXARIFE - (OBRAS CIVIS) | h | 1760 | De forma análoga ao último chamamento
1.1.2.6 | GOINFRA | COMPOSICAO | 250109 | APONTADOR - (OBRAS CIVIS) | h | 1760 | De forma análoga ao último chamamento
1.1.2.7 | GOINFRA | COMPOSICAO | 250110 | VIGIA DE OBRAS - (NOTURNO E NO SÁBADO/DOMINGO DIURNO) - O.C. | h | 3520 | De forma análoga ao último chamamento
1.1.2.8 | GOINFRA | COMPOSICAO | 20200 | FERRAMENTAS (MANUAIS/ELÉTRICAS) E MATERIAL DE LIMPEZA PERMANENTE DA OBRA - ÁREAS EDIFICADAS/COBERTAS/FECHADAS | m2 | 763.56 | Quantitativo conforme Levantamento da Fiscalização (ID. 75917052)
1.1.2.9 | GOINFRA | COMPOSICAO | 21602 | EPI/PGR/PCMSO/EXAMES/TREINAMENTOS/VISITAS - ÁREAS EDIFICADAS/COBERTAS/FECHADAS | m2 | 763.56 | Quantitativo conforme Levantamento da Fiscalização (ID. 75917052)
1.1.2.10 | GOINFRA | COMPOSICAO | 271500 | CAFE DA MANHA | RE | 4204 | Memória cálculo refeição
1.1.2.11 | GOINFRA | COMPOSICAO | 271502 | CANTINA - (OBRAS CIVIS) | RE | 4204 | Memória cálculo refeição
1.2. |  |  |  | 1ª ETAPA
1.2.1. |  |  |  | ETAPA 1A - LIMPEZA E PATAMARIZAÇÃO
1.2.1.1. |  |  |  | SERVIÇOS PRELIMINARES
1.2.1.1.1 | GOINFRA | COMPOSICAO | 20190 | LIMPEZA MECÂNICA DE TERRENO | m2 | 0 | Quantitativo conforme Levantamento da Fiscalização (ID. 75917052)
1.2.1.1.2 | GOINFRA | COMPOSICAO | 270704 | CERCA PROVISÓRIA EM MADEIRA ROLIÇA ( EUCALIPTO SEM TRATAMENTO) H = 1,70M, COM 9 FIOS DE ARAME FARPADO - POSTE ESTICADOR A CADA 25 M E ESPAÇAMENTO ENTRE POSTES = 2,50 M | m | 397.88 | Conforme Projeto de Patamarização atualizado
1.2.1.1.3 | GOINFRA | COMPOSICAO | 20212 | BARRACÃO DE OBRAS PADRÃO GOINFRA ( BLOCOS,COBERTURAS,PASSARELAS E MÓVEIS), SEM ALOJAMENTO E LAVANDERIA , COM PINTURA, EM CONSONÂNCIA COM AS NR's, EM ESPECIAL A NR-18, INCLUSO INSTALAÇÕES ELÉTRICAS E HIDROSSANITÁRIAS - ( COM REAPROVEITAMENTO 1 VEZ ). | m2 | 0 | Quantitativo conforme Levantamento da Fiscalização (ID. 75917052)
1.2.1.1.4 | GOINFRA | COMPOSICAO | 20303 | DEPÓSITO PARA CIMENTO TIPO II COM PINTURA PADRÃO GOINFRA (3,30 X 3,30 M) A=10,89 M2 (C/ REAPROV. 1 VEZ ) - INCLUSO PALETES | un | 0 | Quantitativo conforme Levantamento da Fiscalização (ID. 75917052)
1.2.1.1.5 | GOINFRA | COMPOSICAO | 20400 | LIGAÇÃO PROVISÓRIA DE ÁGUA (INCLUSO RETIRADA DO ESGOTO SANITÁRIO) - PD. GOINFRA | Un | 0 | Quantitativo conforme Levantamento da Fiscalização (ID. 75917052)
1.2.1.1.6 | AGEHAB | COMPOSICAO | AGE81847 | SOLUÇÃO INDIVIDUAL DE ESGOTO - (OPÇÃO E) FOSSA SÉPTICA/SUMIDOURO EM CONCRETO PRÉ-MOLDADO, DIAM. 1,20M (PROJETO PADRÃO AGEHAB - IMPLANTAÇÃO CASA UNI) | un | 0 | Quantitativo conforme Levantamento da Fiscalização (ID. 75917052)
1.2.1.1.7 | GOINFRA | COMPOSICAO | 20501 | LIGAÇÃO PROVISÓRIA LUZ E FORÇA - PD. GOINFRA | Un | 0 | Quantitativo conforme Levantamento da Fiscalização (ID. 75917052)
1.2.1.1.8 | GOINFRA | COMPOSICAO | 21301 | PLACA DE OBRA PLOTADA EM CHAPA METÁLICA 26 , AFIXADA EM CAVALETES DE MADEIRA DE LEI (VIGOTAS 6X12CM) - PADRÃO GOINFRA | m2 | 7.7 | Quantitativo conforme Levantamento da Fiscalização (ID. 75917052)
1.2.1.2. |  |  |  | ENSAIOS TECNOLÓGICOS
1.2.1.2.1. |  |  |  | MOBILIZAÇÃO DE DESMOBILIZAÇÃO PARA COLETA DE MATERIAIS E ENSAIOS "IN LOCO"
1.2.1.2.1.1 | AGEHAB | INSUMO | EQ001 | VEÍCULO LEVE POR DIA | dia | 0 | Quantitativo conforme Levantamento da Fiscalização (ID. 75917052)
1.2.1.2.1.2 | AGEHAB | INSUMO | EQ003 | EQUIPAMENTO DE SOLOS | dia | 0 | Quantitativo conforme Levantamento da Fiscalização (ID. 75917052)
1.2.1.2.1.3 | AGEHAB | INSUMO | MO001 | LABORATORISTA DE SOLOS | h | 0 | Quantitativo conforme Levantamento da Fiscalização (ID. 75917052)
1.2.1.2.1.4 | AGEHAB | INSUMO | MO002 | TOPOGRAFO - DIÁRIA | dia | 0 | Quantitativo conforme Levantamento da Fiscalização (ID. 75917052)
1.2.1.2.1.5 | AGEHAB | INSUMO | EQ002 | INSTRUMENTAL DE TOPOGRAFIA - DIÁRIA | dia | 0 | Quantitativo conforme Levantamento da Fiscalização (ID. 75917052)
1.2.1.2.2. |  |  |  | ENSAIOS LABORATORIAIS DE CARACTERIZAÇÃO DOS SOLOS
1.2.1.2.2.1 | AGEHAB | COMPOSICAO | AGE10 | CBR (ÍNDICE DE SUPOPRTE CALIFORNIA) - 01 UNIDADE DE ENSAIO MATERIAL PROVENIENTE DE CORTE E 01 UNIDADE DE JAZIDA DE EMPRÉSTIMO | un | 0 | Quantitativo conforme Levantamento da Fiscalização (ID. 75917052)
1.2.1.2.2.2 | AGEHAB | COMPOSICAO | AGE11 | LIMITE DE LIQUIDEZ- 01 UNIDADE DE ENSAIO MATERIAL PROVENIENTE DE CORTE E 01 UNIDADE DE JAZIDA DE EMPRÉSTIMO | un | 0 | Quantitativo conforme Levantamento da Fiscalização (ID. 75917052)
1.2.1.2.2.3 | AGEHAB | COMPOSICAO | AGE12 | LIMITE DE PLASTICIDADE - 01 UNIDADE DE ENSAIO MATERIAL PROVENIENTE DE CORTE E 01 UNIDADE DE JAZIDA DE EMPRÉSTIMO | un | 0 | Quantitativo conforme Levantamento da Fiscalização (ID. 75917052)
1.2.1.2.2.4 | AGEHAB | COMPOSICAO | AGE13 | ENSAIO DE PROCTOR - 01 UNIDADE DE ENSAIO MATERIAL PROVENIENTE DE CORTE E 01 UNIDADE DE JAZIDA DE EMPRÉSTIMO | un | 0 | Quantitativo conforme Levantamento da Fiscalização (ID. 75917052)
1.2.1.2.2.5 | AGEHAB | COMPOSICAO | AGE14 | GRANULOMETRIA - 01 UNIDADE DE ENSAIO MATERIAL PROVENIENTE DE CORTE E 01 UNIDADE DE JAZIDA DE EMPRÉSTIMO | un | 0 | Quantitativo conforme Levantamento da Fiscalização (ID. 75917052)
1.2.1.3. |  |  |  | MOVIMENTO DE TERRA
1.2.1.3.1. |  |  |  | SERVIÇOS DE PATAMARIZAÇÃO
1.2.1.3.1.1 | GOINFRA | COMPOSICAO | 41004 | ESCAVACAO MECANICA | m3 | 1.45 | Conforme Projeto de Patamarização atualizado - 60%
1.2.1.3.1.2 | GOINFRA | COMPOSICAO | 41146 | FORNECIMENTO DE MATERIAL PARA ATERRO (DIFERENÇA ENTRE O ATERRO "EMPOLADO" E O CORTE) (M3) | m³ | 377.36 | Conforme Projeto de Patamarização atualizado - 60%
1.2.1.3.1.3 | GOINFRA | COMPOSICAO | 41006 | TRANSPORTE DE MATERIAL ESCAVADO M3.KM | m3km | 7547.22 | Conforme Projeto de Patamarização atualizado - 60%
1.2.1.3.1.4 | GOINFRA | COMPOSICAO | 41008 | COMPACTAÇÃO MECÂNICA COM CONTROLE DA UMIDADE (95% PN) | m3 | 344.37 | Conforme Projeto de Patamarização atualizado - 60%
1.2.1.3.1.5 | GOINFRA | COMPOSICAO | 41010 | TRANSPORTE COM LÂMINA ATE 100 M - (OBRAS CIVIS) | m3 | 1.45 | Conforme Projeto de Patamarização atualizado - 60%
1.2.1.3.2. |  |  |  | TRANSPORTE MOVIMENTO DE TERRA
1.2.1.3.2.1 | AGEHAB | COMPOSICAO | AGE3 | TRATOR DE PNEUS AGRÍCOLA - MF 4292 OU EQUIVALENTE (MOBILIZAÇÃO/DESMOBILIZAÇÃO) | km | 900 | De forma análoga ao último chamamento
1.2.1.3.2.2 | AGEHAB | COMPOSICAO | AGE4 | ROLO PÉ DE CARNEIRO AUTOPROPELIDO - CA 250 OU EQUIVALENTE (MOBILIZAÇÃO/DESMOBILIZAÇÃO) | km | 900 | De forma análoga ao último chamamento
1.2.1.3.2.3 | AGEHAB | COMPOSICAO | AGE5 | CARREGADEIRA DE PNEUS CAT - 924 H OU EQUIVALENTE (MOBILIZAÇÃO/DESMOBILIZAÇÃO) | km | 900 | De forma análoga ao último chamamento
1.2.1.3.2.4 | AGEHAB | COMPOSICAO | AGE6 | CAMINHÃO BASCULANTE 10M3 - 15T (MOBILIZAÇÃO/DESMOBILIZAÇÃO) | km | 900 | De forma análoga ao último chamamento
1.2.1.3.2.5 | AGEHAB | COMPOSICAO | AGE7 | CAMINHÃO TANQUE 10.000L (MOBILIZAÇÃO/DESMOBILIZAÇÃO) | km | 900 | De forma análoga ao último chamamento
1.2.1.3.2.6 | AGEHAB | COMPOSICAO | AGE8 | MOTONIVELADORA - CAT 120K OU EQUIVALENTE ou ESCAVADEIRA HIDRÁULICA - 320DL OU EQUIVALENTE (MOBILIZAÇÃO/DESMOBILIZAÇÃO) | km | 900 | De forma análoga ao último chamamento
1.2.1.3.2.7 | AGEHAB | COMPOSICAO | AGE9 | TRATOR ESTEIRAS COM LÂMINA - CAT D4 OU EQUIVALENTE (MOBILIZAÇÃO/DESMOBILIZAÇÃO) | km | 900 | De forma análoga ao último chamamento
1.2.2. |  |  |  | ETAPA 1B - MURRO DE ARRIMO, DRENAGEM E FUNDAÇÃO
1.2.2.1. |  |  |  | MURO DE ARRIMO/DRENAGEM
1.2.2.1.1 | AGEHAB | COMPOSICAO | AGE61131 | MURO DE ARRIMO PADRÃO AGEHAB, EM CANALETA DE CONCRETO, ESP. 14CM, SEM REVESTIMENTO, ALTURA ATÉ 1,20M, INCLUSO FUNDAÇÃO (ESTACA DE 3,0M) - OPÇÃO ALVENARIA ESTRUTURAL OU CONCRETO ARMADO + RADIER (LATERAL DA CASA) | m² | 34.89 | Conforme Projeto de Patamarização atualizado
1.2.2.1.2 | AGEHAB | COMPOSICAO | AGE61129 | MURO DE ARRIMO, EM CANALETA DE CONCRETO, ESP. 14CM, SEM REVESTIMENTO, ALTURA ATÉ 1,20M, INCLUSO FUNDAÇÃO (FORA DA PROJEÇÃO DA CASA) | m² | 15.82 | Conforme Projeto de Patamarização atualizado
1.2.2.1.3 | GOINFRA | COMPOSICAO | 121101 | IMPERMEABILIZAÇÃO MURO DE ARRIMO COM 4 DEMÃOS DE EMULSÃO ASFÁLTICA | m2 | 50.71 | Conforme Projeto de Patamarização atualizado
1.2.2.1.4 | GOINFRA | COMPOSICAO | 200403 | REBOCO (1 CALH:4 ARFC+100kgCI/M3) | m2 | 101.42 | Conforme Projeto de Patamarização atualizado
1.2.2.1.5 | AGEHAB | COMPOSICAO | AGE61149 | GUARDA CORPO EM ALVENARIA DE BLOCO DE CONCRETO ESTRUTURAL 14x19x39 (ESPESSURA DE 14CM), ALTURA DE 1,20M, SOBRE MURO DE ARRIMO | m² | 0 | Quantitativo conforme Levantamento da Fiscalização (ID. 75917052)
1.2.2.1.6 | GOINFRA | COMPOSICAO | 81824 | CAIXA DE AREIA 40X40X80CM (MEDIDAS INTERNAS), FUNDO DE BRITA COM GRELHA METÁLICA FERRO CHATO PADRÃO GOINFRA | un | 0 | Quantitativo conforme Levantamento da Fiscalização (ID. 75917052)
1.2.2.1.7 | AGEHAB | COMPOSICAO | AGE81830 | CANALETA MEIA CANA PRÉ-MOLDADA DE CONCRETO (D = 20 CM) REF.: 102989/SINAPI | m | 0 | Quantitativo conforme Levantamento da Fiscalização (ID. 75917052)
1.2.2.1.8 | GOINFRA | COMPOSICAO | 82365 | TUBO RÍGIDO CORRUGADO PARA DRENAGEM DIAMETRO 100 MM | m | 0 | Quantitativo conforme Levantamento da Fiscalização (ID. 75917052)
1.2.2.1.9 | GOINFRA | COMPOSICAO | 82304 | TUBO SOLDAVEL PARA ESGOTO DIAMETRO 100 MM | m | 0 | Quantitativo conforme Levantamento da Fiscalização (ID. 75917052)
1.2.2.1.10 | GOINFRA | COMPOSICAO | 41004 | ESCAVACAO MECANICA | m3 | 0 | Quantitativo conforme Levantamento da Fiscalização (ID. 75917052)
1.2.2.1.11 | GOINFRA | COMPOSICAO | 40902 | REATERRO COM APILOAMENTO | m3 | 0 | Quantitativo conforme Levantamento da Fiscalização (ID. 75917052)
1.2.2.1.12 | GOINFRA | COMPOSICAO | 51027 | LASTRO DE BRITA (OBRAS CIVIS) | m3 | 0 | Quantitativo conforme Levantamento da Fiscalização (ID. 75917052)
1.2.2.1.13 | AGEHAB | COMPOSICAO | AGE50003 | GEOTEXTIL - BIDIM RT-16 OU EQUIVALENTE | m² | 0 | Quantitativo conforme Levantamento da Fiscalização (ID. 75917052)
1.2.2.2. |  |  |  | TRANSPORTE INSUMOS MURO DE ARRIMO
1.2.2.2.1 | GOINFRA | COMPOSICAO | 30110 | TRANSPORTE DE MATERIAIS/EQUIPAMENTOS/OUTROS ( INCLUSIVE OS DA MOBILIZAÇÃO E DESMOBILIZAÇÃO ) - CAMINHÃO CARROCERIA MADEIRA 15 T ( INCLUSO NO VALOR O RETORNO ) - BLOCOS E CANALETAS | tkm | 917.4724 | Memória de Cálculo
1.2.2.2.2 | GOINFRA | COMPOSICAO | 30110 | TRANSPORTE DE MATERIAIS/EQUIPAMENTOS/OUTROS ( INCLUSIVE OS DA MOBILIZAÇÃO E DESMOBILIZAÇÃO ) - CAMINHÃO CARROCERIA MADEIRA 15 T ( INCLUSO NO VALOR O RETORNO ) - AÇO | tkm | 93.9746 | Memória de Cálculo
1.2.2.3. |  |  |  | LOCAÇÃO DA OBRA
1.2.2.3.1. |  |  |  | CASA PADRÃO
1.2.2.3.1.1 | GOINFRA | COMPOSICAO | 20701 | LOCAÇÃO DA OBRA, EXECUÇÃO DE GABARITO SEM REAPROVEITAMENTO, INCLUSO PINTURA (FACE INTERNA DO RIPÃO 15CM) E PIQUETE COM TESTEMUNHA | m2 | 0 | Quantitativo conforme Levantamento da Fiscalização (ID. 75917052)
1.2.2.3.2. |  |  |  | CASA PCD
1.2.2.3.2.1 | GOINFRA | COMPOSICAO | 20701 | LOCAÇÃO DA OBRA, EXECUÇÃO DE GABARITO SEM REAPROVEITAMENTO, INCLUSO PINTURA (FACE INTERNA DO RIPÃO 15CM) E PIQUETE COM TESTEMUNHA | m2 | 0 | Quantitativo conforme Levantamento da Fiscalização (ID. 75917052)
1.2.2.4. |  |  |  | FUNDAÇÕES - (OPÇÃO B) RADIER 12 CM COM TELA METÁLICA - ALVENARIA ESTRUTURAL
1.2.2.4.1 | GOINFRA | COMPOSICAO | 51009 | FORMA TABUA PINHO PARA FUNDACOES U=3V - (OBRAS CIVIS) | m2 | 0 | Quantitativo conforme Levantamento da Fiscalização (ID. 75917052)
1.2.2.4.2 | GOINFRA | COMPOSICAO | 50907 | APILOAMENTO MECÂNICO (BLOCOS/SAPATAS) | m2 | 0 | Quantitativo conforme Levantamento da Fiscalização (ID. 75917052)
1.2.2.4.3 | AGEHAB | COMPOSICAO | AGE50021 | ARMAÇÃO PARA EXECUÇÃO DE RADIER, PISO DE CONCRETO OU LAJE SOBRE SOLO, COM TELA Q-138 - REF.: 97090/SINAPI | Kg | 0 | Quantitativo conforme Levantamento da Fiscalização (ID. 75917052)
1.2.2.4.4 | GOINFRA | COMPOSICAO | 41004 | ESCAVACAO MECANICA | m3 | 0 | Quantitativo conforme Levantamento da Fiscalização (ID. 75917052)
1.2.2.4.5 | GOINFRA | COMPOSICAO | 41140 | REGULARIZAÇÃO DO TERRENO SEM APILOAMENTO COM TRANSPORTE MANUAL DA TERRA ESCAVADA | m2 | 0 | Quantitativo conforme Levantamento da Fiscalização (ID. 75917052)
1.2.2.4.6 | GOINFRA | COMPOSICAO | 51027 | LASTRO DE BRITA (OBRAS CIVIS) | m3 | 0 | Quantitativo conforme Levantamento da Fiscalização (ID. 75917052)
1.2.2.4.7 | AGEHAB | COMPOSICAO | AGE50020 | CAMADA SEPARADORA PARA EXECUÇÃO DE RADIER, EM LONA PLÁSTICA - REF.: 97087/SINAPI | m² | 0 | Quantitativo conforme Levantamento da Fiscalização (ID. 75917052)
1.2.2.4.8 | GOINFRA | COMPOSICAO | 51060 | LANÇAMENTO/APLICAÇÃO/ADENSAMENTO DE CONCRETO USINADO BOMBEADO EM FUNDAÇÃO | m3 | 0 | Quantitativo conforme Levantamento da Fiscalização (ID. 75917052)
1.2.2.4.9 | GOINFRA | COMPOSICAO | 51036 | CONCRETO USINADO BOMBEÁVEL FCK = 25 MPA | m3 | 0 | Quantitativo conforme Levantamento da Fiscalização (ID. 75917052)
1.2.2.5 |  |  |  | TRANSPORTE INSUMOS FUNDAÇÕES
1.2.2.5.1 | GOINFRA | COMPOSICAO | 30110 | TRANSPORTE DE MATERIAIS/EQUIPAMENTOS/OUTROS ( INCLUSIVE OS DA MOBILIZAÇÃO E DESMOBILIZAÇÃO ) - CAMINHÃO CARROCERIA MADEIRA 15 T ( INCLUSO NO VALOR O RETORNO ) - AÇO | tkm | 0 | Memória de Cálculo
1.2.2.5.1 | AGEHAB | COMPOSICAO | AGE2 | TRANSPORTE COM CAMINHÃO BETONEIRA - RODOVIA PAVIMENTADA | TXKm | 0 | Memória de Cálculo
1.3. |  |  |  | 2ª ETAPA
1.3.1. |  |  |  | ETAPA 2A - ALVENARIA ESTRUTURAL E INSTALAÇÕES EMBUTIDAS
1.3.1.1. |  |  |  | ALVENARIA ESTRUTURAL
1.3.1.1.1 | AGEHAB | COMPOSICAO | AGE61151 | ALVENARIA DE BLOCOS DE CONCRETO ESTRUTURAL 14X19X39 CM, (ESPESSURA 14 CM), FBK = 4,5 MPA, UTILIZANDO PALHETA | m² | 0 | Quantitativo conforme Levantamento da Fiscalização (ID. 75917052)
1.3.1.1.2 | AGEHAB | COMPOSICAO | AGE60012 | GRAUTEAMENTO EM ALVENARIA ESTRUTURAL (15MPA) | m³ | 0 | Quantitativo conforme Levantamento da Fiscalização (ID. 75917052)
1.3.1.1.3 | GOINFRA | COMPOSICAO | 60304 | ACO CA-50 A - 8,0 MM (5/16") - (OBRAS CIVIS) | Kg | 0 | Quantitativo conforme Levantamento da Fiscalização (ID. 75917052)
1.3.1.1.4 | GOINFRA | COMPOSICAO | 60305 | ACO CA-50A - 10,0 MM (3/8") - (OBRAS CIVIS) | Kg | 0 | Quantitativo conforme Levantamento da Fiscalização (ID. 75917052)
1.3.1.1.5 | GOINFRA | COMPOSICAO | 20118 | DEMOLIÇÃO MANUAL ALVENARIA TIJOLO SEM REAPROVEITAMENTO COM TRANSPORTE ATE CAÇAMBA E CARGA | m3 | 0.36 | Quantitativo conforme Levantamento da Fiscalização (ID. 76878636)
1.3.1.2. |  |  |  | TRANSPORTE INSUMOS ALVENARIA ESTRUTURAL
1.3.1.2.1 | GOINFRA | COMPOSICAO | 30110 | TRANSPORTE DE MATERIAIS/EQUIPAMENTOS/OUTROS ( INCLUSIVE OS DA MOBILIZAÇÃO E DESMOBILIZAÇÃO ) - CAMINHÃO CARROCERIA MADEIRA 15 T ( INCLUSO NO VALOR O RETORNO ) - BLOCOS E CANALETAS | tkm | 0 | Memória de Cálculo
1.3.1.2.2 | GOINFRA | COMPOSICAO | 30110 | TRANSPORTE DE MATERIAIS/EQUIPAMENTOS/OUTROS ( INCLUSIVE OS DA MOBILIZAÇÃO E DESMOBILIZAÇÃO ) - CAMINHÃO CARROCERIA MADEIRA 15 T ( INCLUSO NO VALOR O RETORNO ) - AÇO | tkm | 0 | Memória de Cálculo
1.3.2. |  |  |  | ETAPA 2B - LAJE E PLATIBANDA
1.3.2.1. |  |  |  | LAJE PRÉ-MODADA E PLATIBANDA
1.3.2.1.1 | AGEHAB | COMPOSICAO | AGE61100 | FORRO EM LAJE PRÉ-MOLDADA INC. CAPEAMENTO, ESCORAMENTO, FORMA E DESFORMA - REF.: 61101/GOINFRA | m² | 0 | Quantitativo conforme Levantamento da Fiscalização (ID. 75917052)
1.3.2.1.2 | GOINFRA | COMPOSICAO | 60312 | ACO CA-60B - 4,2 MM - (OBRAS CIVIS) | Kg | 0 | Quantitativo conforme Levantamento da Fiscalização (ID. 75917052)
1.3.2.1.3 | GOINFRA | COMPOSICAO | 60314 | ACO CA - 60 - 5,0 MM - (OBRAS CIVIS) | Kg | 0 | Quantitativo conforme Levantamento da Fiscalização (ID. 75917052)
1.3.2.1.4 | AGEHAB | COMPOSICAO | AGE61151 | ALVENARIA DE BLOCOS DE CONCRETO ESTRUTURAL 14X19X39 CM, (ESPESSURA 14 CM), FBK = 4,5 MPA, UTILIZANDO PALHETA | m² | 0 | Quantitativo conforme Levantamento da Fiscalização (ID. 75917052)
1.3.2.2. |  |  |  | TRANSPORTE INSUMOS LAJE PRÉ-MOLDADA E PATIBANDA
1.3.2.2.1 | GOINFRA | COMPOSICAO | 30110 | TRANSPORTE DE MATERIAIS/EQUIPAMENTOS/OUTROS ( INCLUSIVE OS DA MOBILIZAÇÃO E DESMOBILIZAÇÃO ) - CAMINHÃO CARROCERIA MADEIRA 15 T ( INCLUSO NO VALOR O RETORNO ) - BLOCOS E CANALETAS | tkm | 0 | Memória de Cálculo
1.3.2.2.2 | GOINFRA | COMPOSICAO | 30110 | TRANSPORTE DE MATERIAIS/EQUIPAMENTOS/OUTROS ( INCLUSIVE OS DA MOBILIZAÇÃO E DESMOBILIZAÇÃO ) - CAMINHÃO CARROCERIA MADEIRA 15 T ( INCLUSO NO VALOR O RETORNO ) - AÇO | tkm | 0 | Memória de Cálculo
1.3.2.3. |  |  |  | ALVENARIAS
1.3.2.3.1. |  |  |  | CASA PADRÃO
1.3.2.3.1.1 | GOINFRA | COMPOSICAO | 100101 | ALVENARIA DE TIJOLO COMUM 1/4 VEZ - ARGAMASSA (1CI : 2CH : 8ARML) | m2 | 101.22 | Quantitativo conforme Levantamento da Fiscalização (ID. 75917052)
1.3.2.3.1.2 | GOINFRA | COMPOSICAO | 100102 | ALVENARIA DE TIJOLO COMUM 1/2 VEZ - ARGAMASSA (1CI : 2CH : 8ARML) | m2 | 55.9 | Quantitativo conforme Levantamento da Fiscalização (ID. 75917052)
1.3.2.3.2. |  |  |  | CASA PCD
1.3.2.3.2.1 | GOINFRA | COMPOSICAO | 100101 | ALVENARIA DE TIJOLO COMUM 1/4 VEZ - ARGAMASSA (1CI : 2CH : 8ARML) | m2 | 7.23 | Quantitativo conforme Levantamento da Fiscalização (ID. 75917052)
1.3.2.3.2.2 | GOINFRA | COMPOSICAO | 100102 | ALVENARIA DE TIJOLO COMUM 1/2 VEZ - ARGAMASSA (1CI : 2CH : 8ARML) | m2 | 4.3 | Quantitativo conforme Levantamento da Fiscalização (ID. 75917052)
1.3.3. |  |  |  | ETAPA 2C - CAIXAS, RALOS, ESGOTAMENTO SANITÁRIO E COBERTURA
1.3.3.1. |  |  |  | CAIXA E RALOS
1.3.3.1.1. |  |  |  | CASA PADRÃO
1.3.3.1.1.1 | GOINFRA | COMPOSICAO | 81846 | CAIXA DE GORDURA E INSPEÇÃO EM PVC/ABS 19 LITROS COM TAMPA E PORTA TAMPA E CESTO DE LIMPEZA REMOVÍVEL | un |  | Quantitativo conforme Levantamento da Fiscalização (ID. 75917052)
1.3.3.1.1.2 | GOINFRA | COMPOSICAO | 81829 | CAIXA DE INSPEÇÃO - TAMPA EM CONCRETO ARMADO 25 MPA E=5CM | m2 |  | Quantitativo conforme Levantamento da Fiscalização (ID. 75917052)
1.3.3.1.1.3 | GOINFRA | COMPOSICAO | 81826 | TAMPA EM CONCRETO ARMADO 25 MPA E=5CM PARA A CAIXA DE PASSAGEM 60X60CM | Un | 18 | Quantitativo conforme Levantamento da Fiscalização (ID. 75917052)
1.3.3.1.1.4 | GOINFRA | COMPOSICAO | 81822 | CAIXA DE PASSAGEM 40X40X80CM (MEDIDAS INTERNAS) SEM TAMPA | Un |  | Quantitativo conforme Levantamento da Fiscalização (ID. 75917052)
1.3.3.1.1.5 | GOINFRA | COMPOSICAO | 81663 | CORPO CAIXA SIFONADA DIAM. 150 X 150 X 50 | Un |  | Quantitativo conforme Levantamento da Fiscalização (ID. 75917052)
1.3.3.1.1.6 | GOINFRA | COMPOSICAO | 81695 | PROLONGAMENTO PARA CAIXA SIFONADA 100 MM | m |  | Quantitativo conforme Levantamento da Fiscalização (ID. 75917052)
1.3.3.1.1.7 | GOINFRA | COMPOSICAO | 81696 | PROLONGAMENTO PARA CAIXA SIFONADA 150 MM | m | 52 | Quantitativo conforme Levantamento da Fiscalização (ID. 75917052)
1.3.3.1.1.8 | GOINFRA | COMPOSICAO | 81691 | CORPO RALO SIFONADO QUADRADO 100 X 53 X 40 | Un | 26 | Quantitativo conforme Levantamento da Fiscalização (ID. 75917052)
1.3.3.1.2. |  |  |  | CASA PCD
1.3.3.1.2.1 | GOINFRA | COMPOSICAO | 81846 | CAIXA DE GORDURA E INSPEÇÃO EM PVC/ABS 19 LITROS COM TAMPA E PORTA TAMPA E CESTO DE LIMPEZA REMOVÍVEL | un |  | Quantitativo conforme Levantamento da Fiscalização (ID. 75917052)
1.3.3.1.2.2 | GOINFRA | COMPOSICAO | 81829 | CAIXA DE INSPEÇÃO - TAMPA EM CONCRETO ARMADO 25 MPA E=5CM | m2 |  | Quantitativo conforme Levantamento da Fiscalização (ID. 75917052)
1.3.3.1.2.3 | GOINFRA | COMPOSICAO | 81822 | CAIXA DE PASSAGEM 40X40X80CM (MEDIDAS INTERNAS) SEM TAMPA | un |  | Quantitativo conforme Levantamento da Fiscalização (ID. 75917052)
1.3.3.1.2.4 | GOINFRA | COMPOSICAO | 81663 | CORPO CAIXA SIFONADA DIAM. 150 X 150 X 50 | Un |  | Quantitativo conforme Levantamento da Fiscalização (ID. 75917052)
1.3.3.1.2.5 | GOINFRA | COMPOSICAO | 81695 | PROLONGAMENTO PARA CAIXA SIFONADA 100 MM | m |  | Quantitativo conforme Levantamento da Fiscalização (ID. 75917052)
1.3.3.1.2.6 | GOINFRA | COMPOSICAO | 81696 | PROLONGAMENTO PARA CAIXA SIFONADA 150 MM | m | 4 | Quantitativo conforme Levantamento da Fiscalização (ID. 75917052)
1.3.3.1.2.7 | GOINFRA | COMPOSICAO | 81691 | CORPO RALO SIFONADO QUADRADO 100 X 53 X 40 | Un | 2 | Quantitativo conforme Levantamento da Fiscalização (ID. 75917052)
1.3.3.2. |  |  |  | SOLUÇÃO INDIVIDUAL DE ESGOTO - (OPÇÃO E) FOSSA SÉPTICA/SUMIDOURO EM CONCRETO PRÉ-MOLDADO, DIAM. 1,20M - 13 LOTES SOLUÇÃO INDIVIDUAL DE ESGOTO - COLETOR PREDIAL 15 LOTES
1.3.3.2.1 | AGEHAB | COMPOSICAO | AGE81845 | TANQUE SÉPTICO CIRCULAR, EM CONCRETO PRÉ-MOLDADO, DIÂMETRO INTERNO = 1,20M, ALTURA INTERNA = 2,50 M (ADAPTADO PROJETO PADRÃO AGEHAB) | un | 13 | Quantitativo conforme Levantamento da Fiscalização (ID. 76878636)
1.3.3.2.2 | AGEHAB | COMPOSICAO | AGE81846 | SUMIDOURO CIRCULAR, EM CONCRETO PRÉ-MOLDADO, DIÂMETRO INTERNO = 1,20 M, ALTURA INTERNA = 3,50 M (ADAPTADO PROJETO PADRÃO AGEHAB) | un | 13 | Quantitativo conforme Levantamento da Fiscalização (ID. 76878636)
1.3.3.2.3 | AGEHAB | COMPOSICAO | AGE81849 | COLETOR PREDIAL DE ESGOTO, DA CAIXA ATÉ A REDE (DISTÂNCIA = 10,50 M, LARGURA DA VALA = 0,65 M), INCLUINDO ESCAVAÇÃO MECANIZADA, PREPARO DE FUNDO DE VALA E REATERRO COM COMPACTAÇÃO MECANIZADA, TUBO PVC P/ REDE COLETORA ESGOTO JEI DN 100 MM E CONEXÕES (ADAPTADO PROJETO PADRÃO AGEHAB - CASA UNI) REF.: 93356/SINAPI | un | 15 | Quantitativo conforme Levantamento da Fiscalização (ID. 76878636)
1.3.3.2.4 | AGEHAB | COMPOSICAO | AGE81063 | CURVA 45º LONGA, 100MM, PARA ESGOTO, SÉRIE NORMAL | un | 0 | Quantitativo conforme projeto de esgotamento (ID. 75216164)
1.3.3.2.5 | GOINFRA | COMPOSICAO | 81938 | JOELHO 90 GRAUS DIAMETRO 100 MM (ESGOTO) | Un | 13 | Quantitativo conforme projeto de esgotamento (ID. 75216164)
1.3.3.2.6 | GOINFRA | COMPOSICAO | 82235 | TE SANITARIO DIAMETRO 100 X 100 MM (ESGOTO) | Un | 26 | Quantitativo conforme projeto de esgotamento (ID. 75216164)
1.3.3.2.7 | GOINFRA | COMPOSICAO | 81643 | CAP DIAMETRO 100 MM ESGOTO PRIMARIO | Un | 52 | Quantitativo conforme projeto de esgotamento (ID. 75216164)
1.3.3.2.8 | GOINFRA | COMPOSICAO | 82304 | TUBO SOLDAVEL PARA ESGOTO DIAMETRO 100 MM | m | 115.7 | Quantitativo conforme projeto de esgotamento (ID. 75216164)
1.3.3.3. |  |  |  | COBERTURA - TELHA ONDULADA, SOBRE STEEL FRAME (OPÇÃO A)
1.3.3.3.1. |  |  |  | IMPERMEABILIZAÇÃO
1.3.3.3.1.1 | AGEHAB | COMPOSICAO | AGE120002 | IMPERMEABILIZAÇÃO COM TINTA ELASTOMÉRICA PARA TELHAS DE FIBROCIMENTO E LAJE DE COBERTURA, 03 DEMÃOS | m² | 1740.76 | Quantitativo conforme Levantamento da Fiscalização (ID. 75917052)
1.3.3.3.2. |  |  |  | ESTRUTURA METÁLICA
1.3.3.3.2.1 | AGEHAB | COMPOSICAO | AGE160020 | TRAMA DE AÇO COMPOSTA POR TERÇAS PARA TELHADOS DE ATÉ 2 ÁGUAS PARA TELHA ONDULADA DE FIBROCIMENTO, METÁLICA, PLÁSTICA OU TERMOACÚSTICA, INCLUSO TRANSPORTE VERTICAL | m² |  | Quantitativo conforme Levantamento da Fiscalização (ID. 75917052)
1.3.3.3.2.2 | GOINFRA | COMPOSICAO | 150204 | ESTRUTURA METÁLICA CONVENCIONAL EM AÇO DO TIPO MR-250 / ASTM A36 COM FUNDO ANTICORROSIVO | Kg | 9776.9 | Quantitativo conforme Levantamento da Fiscalização (ID. 75917052)
1.3.3.3.3. |  |  |  | COBERTURA
1.3.3.3.3.1 | GOINFRA | COMPOSICAO | 160501 | COBERTURA COM TELHA ONDULADA DE FIBROCIMENTO | m2 | 756.84 | Quantitativo conforme Levantamento da Fiscalização (ID. 75917052)
1.3.3.3.3.2 | GOINFRA | COMPOSICAO | 160603 | RUFO DE CHAPA GALVANIZADA | m2 | 222.88 | Quantitativo conforme Levantamento da Fiscalização (ID. 75917052)
1.3.3.3.3.3 | GOINFRA | COMPOSICAO | 201410 | MOLDURA TIPO "U" INVERTIDO EM ARGAMASSA COM 2CM DE ESPESSURA TIPO PINGADEIRA EM MURO/PLATIBANDA ( A PARTE VERTICAL DESCE 2,5CM) | m2 | 131.78 | Quantitativo conforme Levantamento da Fiscalização (ID. 75917052) e (ID. 76878636)
1.3.3.3.3.4 | AGEHAB | COMPOSICAO | AGE81910 | BASE DE MADEIRA PARA APOIO DE CAIXA D'ÁGUA, CHAPA COMPENSADA RESINADA 20mm, INSTALADA SOBRE BASE METÁLICA | m² | 35.84 | Quantitativo conforme Levantamento da Fiscalização (ID. 75917052)
|  |  | 201305 | REJUNTAMENTO C/CIMENTO-COLA PRE-MOL | m | 362.18 | Quantitativo conforme Levantamento da Fiscalização (ID. 76878636)
1.3.3.3.4. |  |  |  | PINTURAS ESTRUTURA METÁLICA - COBERTURA
1.3.3.3.4.1 | GOINFRA | COMPOSICAO | 261609 | PINTURA ESMALTE ALQUIDICO ESTRUTURA METALICA 2 DEMAOS | m2 | 646.66 | Quantitativo conforme Levantamento da Fiscalização (ID. 75917052)
1.3.3.4. |  |  |  | ENSAIOS LABORATORIAIS DE RESISTENCIA CONCRETO
1.3.3.4.1 | GOINFRA | COMPOSICAO | 50251 | CORPO DE PROVA | Un | 0 | Quantitativo conforme Levantamento da Fiscalização (ID. 75917052)
1.3.4. |  |  |  | ETAPA 2D - REBOCO, CONTRA-PISO E ACESSÓRIOS
1.3.4.1. |  |  |  | CASA PADRÃO
1.3.4.1.1. |  |  |  | IMPERMEABILIZAÇÃO
1.3.4.1.1.1 | GOINFRA | COMPOSICAO | 121101 | IMPERMEABILIZAÇÃO MURO DE ARRIMO COM 4 DEMÃOS DE EMULSÃO ASFÁLTICA | m2 | 1538.94 | Quantitativo conforme Levantamento da Fiscalização (ID. 75917052)
1.3.4.1.1.2 | AGEHAB | COMPOSICAO | AGE120001 | IMPERMEABILIZAÇÃO PARA PISO E PAREDE DO BANHEIRO E PAREDES EXTERNAS (FACHADAS) REF.: 121105/GOINFRA | m² | 403.95 | Quantitativo conforme Levantamento da Fiscalização (ID. 75917052)
1.3.4.1.1.3 | AGEHAB | COMPOSICAO | AGE120002 | IMPERMEABILIZAÇÃO COM TINTA ELASTOMÉRICA PARA TELHAS DE FIBROCIMENTO E LAJE DE COBERTURA, 03 DEMÃOS | m² | 33.75 | Quantitativo conforme Levantamento da Fiscalização (ID. 75917052)
1.3.4.1.2. |  |  |  | REVESTIMENTO DE PAREDES
1.3.4.1.2.1. |  |  |  | INTERNO
1.3.4.1.2.1.1 | GOINFRA | COMPOSICAO | 200150 | CHAPISCO ROLADO - (1COLA:10CI:30 ARML) | m2 |  | Quantitativo conforme Levantamento da Fiscalização (ID. 75917052)
1.3.4.1.2.1.2 | GOINFRA | COMPOSICAO | 200499 | REBOCO PAULISTA A-14 (1CALH:4ARMLC+100kgCI/M3) | m2 | 719.34 | Quantitativo conforme Levantamento da Fiscalização (ID. 75917052)
1.3.4.1.2.1.3 | GOINFRA | COMPOSICAO | 200201 | EMBOÇO (1CI:4 ARML) | m2 | 333.9 | Quantitativo conforme Levantamento da Fiscalização (ID. 75917052)
1.3.4.1.2.1.4 | AGEHAB | COMPOSICAO | AGE200002 | PEITORIL DE CONCRETO - 8CM - REF.: 101965/SINAPI | m | 161.2 | Quantitativo conforme Levantamento da Fiscalização (ID. 75917052)
1.3.4.1.2.1.5 | GOINFRA | COMPOSICAO | 20117 | DEMOLIÇÃO MANUAL DE REVESTIMENTO COM ARGAMASSA COM TRANSPORTE ATÉ CAÇAMBA E CARGA | m2 | 6.94 | Quantitativo conforme Levantamento da Fiscalização (ID. 75917052)
1.3.4.1.2.2. |  |  |  | EXTERNO
1.3.4.1.2.2.1 | GOINFRA | COMPOSICAO | 200150 | CHAPISCO ROLADO - (1COLA:10CI:30 ARML) | m2 |  | Quantitativo conforme Levantamento da Fiscalização (ID. 75917052)
1.3.4.1.2.2.2 | GOINFRA | COMPOSICAO | 200499 | REBOCO PAULISTA A-14 (1CALH:4ARMLC+100kgCI/M3) | m2 | 186.41 | Quantitativo conforme Levantamento da Fiscalização (ID. 75917052)
1.3.4.1.2.2.3 | AGEHAB | COMPOSICAO | AGE200005 | MOLDURA EM EPS, 100x30cm REF.: 201410/GOINFRA | m | 665.6 | Quantitativo conforme Levantamento da Fiscalização (ID. 75917052)
1.3.4.1.3. |  |  |  | REVESTIMENTO DE PISOS
1.3.4.1.3.1 | GOINFRA | COMPOSICAO | 220102 | PISO CONCRETO DESEMPENADO ESPESSURA = 5 CM 1:2,5:3,5 | m2 |  | Quantitativo conforme Levantamento da Fiscalização (ID. 75917052)
1.3.4.1.3.2 | GOINFRA | COMPOSICAO | 220053 | REGULARIZAÇAO DE PISO/LAJE/ BASE PARA TINTA EPÓXI (1:3) e=2 CM | m2 | 353.08 | Quantitativo conforme Levantamento da Fiscalização (ID. 75917052)
1.3.4.1.3.3 | GOINFRA | COMPOSICAO | 120101 | REGULARIZAÇÃO (1:3) E=2 CM | m2 | 290.42 | Quantitativo conforme Levantamento da Fiscalização (ID. 76878636)
1.3.4.1.3.4 | GOINFRA | COMPOSICAO | 20109 | DEMOLIÇÃO MANUAL DE PISO CIMENTICIO SOBRE LASTRO DE CONCRETO COM TRANSPORTE ATE CAÇAMBA E CARGA | m2 | 32.4 | Quantitativo conforme Levantamento da Fiscalização (ID. 75917052)
1.3.4.2. |  |  |  | CASA PCD
1.3.4.2.1. |  |  |  | IMPERMEABILIZAÇÃO
1.3.4.2.1.1 | GOINFRA | COMPOSICAO | 121101 | IMPERMEABILIZAÇÃO MURO DE ARRIMO COM 4 DEMÃOS DE EMULSÃO ASFÁLTICA | m2 | 118.38 | Quantitativo conforme Levantamento da Fiscalização (ID. 75917052)
1.3.4.2.1.2 | AGEHAB | COMPOSICAO | AGE120001 | IMPERMEABILIZAÇÃO PARA PISO E PAREDE DO BANHEIRO E PAREDES EXTERNAS (FACHADAS) REF.: 121105/GOINFRA | m² | 53.86 | Quantitativo conforme Levantamento da Fiscalização (ID. 75917052)
1.3.4.2.1.3 | AGEHAB | COMPOSICAO | AGE120002 | IMPERMEABILIZAÇÃO COM TINTA ELASTOMÉRICA PARA TELHAS DE FIBROCIMENTO E LAJE DE COBERTURA, 03 DEMÃOS | m² | 1.35 | Quantitativo conforme Levantamento da Fiscalização (ID. 75917052)
1.3.4.2.2. |  |  |  | REVESTIMENTO DE PAREDES
1.3.4.2.2.1. |  |  |  | INTERNO
1.3.4.2.2.1.1 | GOINFRA | COMPOSICAO | 200150 | CHAPISCO ROLADO - (1COLA:10CI:30 ARML) | m2 | 142.15 | Quantitativo conforme Levantamento da Fiscalização (ID. 75917052)
1.3.4.2.2.1.2 | GOINFRA | COMPOSICAO | 200499 | REBOCO PAULISTA A-14 (1CALH:4ARMLC+100kgCI/M3) | m2 | 119.89 | Quantitativo conforme Levantamento da Fiscalização (ID. 75917052)
1.3.4.2.2.1.3 | GOINFRA | COMPOSICAO | 200201 | EMBOÇO (1CI:4 ARML) | m2 | 22.26 | Quantitativo conforme Levantamento da Fiscalização (ID. 75917052)
1.3.4.2.2.1.4 | AGEHAB | COMPOSICAO | AGE200002 | PEITORIL DE CONCRETO - 8CM - REF.: 101965/SINAPI | m | 12.4 | Quantitativo conforme Levantamento da Fiscalização (ID. 75917052)
1.3.4.2.2.2. |  |  |  | EXTERNO
1.3.4.2.2.2.1 | AGEHAB | COMPOSICAO | AGE200005 | MOLDURA EM EPS, 100x30cm REF.: 201410/GOINFRA | m | 51.2 | Quantitativo conforme Levantamento da Fiscalização (ID. 75917052)
1.3.4.2.2.2.2 | GOINFRA | COMPOSICAO | 200499 | REBOCO PAULISTA A-14 (1CALH:4ARMLC+100kgCI/M3) | m2 | 186.41 | Quantitativo conforme Levantamento da Fiscalização (ID. 75917052)
1.3.4.2.2.2.3 | GOINFRA | COMPOSICAO | 200150 | CHAPISCO ROLADO - (1COLA:10CI:30 ARML) | m2 | 186.41 | Quantitativo conforme Levantamento da Fiscalização (ID. 75917052)
1.3.4.2.3. |  |  |  | REVESTIMENTO DE PISOS
1.3.4.2.3.1 | GOINFRA | COMPOSICAO | 220102 | PISO CONCRETO DESEMPENADO ESPESSURA = 5 CM 1:2,5:3,5 | m2 | 23.64 | Quantitativo conforme Levantamento da Fiscalização (ID. 75917052)
1.3.4.2.3.2 | GOINFRA | COMPOSICAO | 220053 | REGULARIZAÇAO DE PISO/LAJE/ BASE PARA TINTA EPÓXI (1:3) e=2 CM | m2 | 2.02 | Quantitativo conforme Levantamento da Fiscalização (ID. 75917052)
1.3.4.2.3.3 | GOINFRA | COMPOSICAO | 120101 | REGULARIZAÇÃO (1:3) E=2 CM | m2 | 40.22 | Quantitativo conforme Levantamento da Fiscalização (ID. 76878636)
1.3.4.3. |  |  |  | INFRA ELÉTRICA
1.3.4.3.1. |  |  |  | CASA PADRÃO
1.3.4.3.1.1 | AGEHAB | COMPOSICAO | AGE70601 | CAIXA PVC RETANGULAR 4"X2", INSTALADA EM PAREDE | un | 208 | Quantitativo conforme Levantamento da Fiscalização (ID. 75917052)
1.3.4.3.1.2 | AGEHAB | COMPOSICAO | AGE70602 | CAIXA PVC RETANGULAR 4"X4", INSTALADA EM PAREDE | un | 8 | Quantitativo conforme Levantamento da Fiscalização (ID. 75917052)
1.3.4.3.1.3 | AGEHAB | COMPOSICAO | AGE70604 | CAIXA PVC OCTOGONAL 4"X4", INSTALADA EM TETO | un | 182 | Quantitativo conforme Levantamento da Fiscalização (ID. 75917052)
1.3.4.3.1.4 | GOINFRA | COMPOSICAO | 71193 | ELETRODUTO PVC FLEXÍVEL - MANGUEIRA CORRUGADA LEVE - DIAM. 20MM | m |  | Quantitativo conforme Levantamento da Fiscalização (ID. 75917052)
1.3.4.3.1.5 | GOINFRA | COMPOSICAO | 71194 | ELETRODUTO PVC FLEXÍVEL - MANGUEIRA CORRUGADA LEVE - DIAM. 25MM | m |  | Quantitativo conforme Levantamento da Fiscalização (ID. 75917052)
1.3.4.3.1.6 | AGEHAB | COMPOSICAO | AGE70035 | ELETRODUTO PVC FLEXÍVEL - MANGUEIRA CORRUGADA PEAD - DIAM. 25MM - REF.: 71194 /GOINFRA | m |  | Quantitativo conforme Levantamento da Fiscalização (ID. 75917052)
1.3.4.3.1.7 | AGEHAB | COMPOSICAO | AGE70056 | QUADRO DE DISTRIBUIÇÃO, EM PVC, DE EMBUTIR, COM BARRAMENTO, PARA 12 DISJUNTORES - REF.: 72170/GOINFRA | un |  | Quantitativo conforme Levantamento da Fiscalização (ID. 75917052)
1.3.4.3.1.8 | GOINFRA | COMPOSICAO | 71195 | ELETRODUTO PVC FLEXÍVEL - MANGUEIRA CORRUGADA LEVE - DIAM. 32MM | m |  | Quantitativo conforme Levantamento da Fiscalização (ID. 75917052)
1.3.4.3.2. |  |  |  | CASA PCD
1.3.4.3.2.1 | AGEHAB | COMPOSICAO | AGE70601 | CAIXA PVC RETANGULAR 4"X2", INSTALADA EM PAREDE | un | 26 | Quantitativo conforme Levantamento da Fiscalização (ID. 75917052)
1.3.4.3.2.2 | AGEHAB | COMPOSICAO | AGE70602 | CAIXA PVC RETANGULAR 4"X4", INSTALADA EM PAREDE | un | 1 | Quantitativo conforme Levantamento da Fiscalização (ID. 75917052)
1.3.4.3.2.3 | AGEHAB | COMPOSICAO | AGE70604 | CAIXA PVC OCTOGONAL 4"X4", INSTALADA EM TETO | un | 14 | Quantitativo conforme Levantamento da Fiscalização (ID. 75917052)
1.3.4.3.2.4 | GOINFRA | COMPOSICAO | 71193 | ELETRODUTO PVC FLEXÍVEL - MANGUEIRA CORRUGADA LEVE - DIAM. 20MM | m | 4.86 | Quantitativo conforme Levantamento da Fiscalização (ID. 75917052)
1.3.4.3.2.5 | GOINFRA | COMPOSICAO | 71194 | ELETRODUTO PVC FLEXÍVEL - MANGUEIRA CORRUGADA LEVE - DIAM. 25MM | m |  | Quantitativo conforme Levantamento da Fiscalização (ID. 75917052)
1.3.4.3.2.6 | GOINFRA | COMPOSICAO | 71195 | ELETRODUTO PVC FLEXÍVEL - MANGUEIRA CORRUGADA LEVE - DIAM. 32MM | m |  | Quantitativo conforme Levantamento da Fiscalização (ID. 75917052)
1.3.4.3.2.7 | AGEHAB | COMPOSICAO | AGE70035 | ELETRODUTO PVC FLEXÍVEL - MANGUEIRA CORRUGADA PEAD - DIAM. 25MM - REF.: 71194 /GOINFRA | m |  | Quantitativo conforme Levantamento da Fiscalização (ID. 75917052)
1.3.4.3.2.8 | AGEHAB | COMPOSICAO | AGE70056 | QUADRO DE DISTRIBUIÇÃO, EM PVC, DE EMBUTIR, COM BARRAMENTO, PARA 12 DISJUNTORES - REF.: 72170/GOINFRA | un |  | Quantitativo conforme Levantamento da Fiscalização (ID. 75917052)
1.3.4.4. |  |  |  | INFRA TELECOMUNICAÇÕES
1.3.4.4.1. |  |  |  | CASA PADRÃO
1.3.4.4.1.1 | AGEHAB | COMPOSICAO | AGE70601 | CAIXA PVC RETANGULAR 4"X2", INSTALADA EM PAREDE | un |  | Quantitativo conforme Levantamento da Fiscalização (ID. 75917052)
1.3.4.4.1.2 | GOINFRA | COMPOSICAO | 71193 | ELETRODUTO PVC FLEXÍVEL - MANGUEIRA CORRUGADA LEVE - DIAM. 20MM | m |  | Quantitativo conforme Levantamento da Fiscalização (ID. 75917052)
1.3.4.4.1.3 | GOINFRA | COMPOSICAO | 70710 | CAIXA DE PASSAGEM 30X30X40CM (MEDIDAS INTERNAS) COM TAMPA E DRENO BRITA | Un |  | Quantitativo conforme Levantamento da Fiscalização (ID. 75917052)
1.3.4.4.1.4 | AGEHAB | COMPOSICAO | AGE70035 | ELETRODUTO PVC FLEXÍVEL - MANGUEIRA CORRUGADA PEAD - DIAM. 25MM - REF.: 71194 /GOINFRA | m |  | Quantitativo conforme Levantamento da Fiscalização (ID. 75917052)
1.3.4.4.2. |  |  |  | CASA PCD
1.3.4.4.2.1 | AGEHAB | COMPOSICAO | AGE70601 | CAIXA PVC RETANGULAR 4"X2", INSTALADA EM PAREDE | un |  | Quantitativo conforme Levantamento da Fiscalização (ID. 75917052)
1.3.4.4.2.2 | GOINFRA | COMPOSICAO | 71193 | ELETRODUTO PVC FLEXÍVEL - MANGUEIRA CORRUGADA LEVE - DIAM. 20MM | m |  | Quantitativo conforme Levantamento da Fiscalização (ID. 75917052)
1.3.4.4.2.3 | GOINFRA | COMPOSICAO | 70710 | CAIXA DE PASSAGEM 30X30X40CM (MEDIDAS INTERNAS) COM TAMPA E DRENO BRITA | Un |  | Quantitativo conforme Levantamento da Fiscalização (ID. 75917052)
1.3.4.4.2.4 | AGEHAB | COMPOSICAO | AGE70035 | ELETRODUTO PVC FLEXÍVEL - MANGUEIRA CORRUGADA PEAD - DIAM. 25MM - REF.: 71194 /GOINFRA | m |  | Quantitativo conforme Levantamento da Fiscalização (ID. 75917052)
1.3.4.5. |  |  |  | INFRA ÁGUA FRIA
1.3.4.5.1. |  |  |  | CASA PADRÃO
1.3.4.5.1.1 | GOINFRA | COMPOSICAO | 81888 | TORNEIRA BOIA DIAMETRO (3/4") 20 MM | Un |  | Quantitativo conforme Levantamento da Fiscalização (ID. 75917052)
1.3.4.5.1.2 | AGEHAB | COMPOSICAO | AGE81040 | TORNEIRA DE BÓIA 1/2'' REF.: 94975/SINAPI | Un | 13 | Quantitativo conforme Levantamento da Fiscalização (ID. 75917052)
1.3.4.5.1.3 | GOINFRA | COMPOSICAO | 81162 | BUCHA DE REDUCAO SOLDÁVEL CURTA 32 X 25 MM | Un | 13 | Quantitativo conforme Levantamento da Fiscalização (ID. 75917052)
1.3.4.5.1.4 | GOINFRA | COMPOSICAO | 81179 | BUCHA DE REDUCAO SOLDAVEL LONGA 50 X 25 mm | Un | 13 | Quantitativo conforme Levantamento da Fiscalização (ID. 75917052)
1.3.4.5.1.5 | GOINFRA | COMPOSICAO | 81537 | CURVA 90 GRAUS SOLDAVEL DIAMETRO 25 mm | Un | 130 | Quantitativo conforme Levantamento da Fiscalização (ID. 75917052)
1.3.4.5.1.6 | GOINFRA | COMPOSICAO | 81538 | CURVA 90 GRAUS SOLDAVEL DIAMETRO 32 mm | Un | 91 | Quantitativo conforme Levantamento da Fiscalização (ID. 75917052)
1.3.4.5.1.7 | GOINFRA | COMPOSICAO | 81540 | CURVA 90 GRAUS SOLDAVEL DIAMETRO 50 mm | Un | 39 | Quantitativo conforme Levantamento da Fiscalização (ID. 75917052)
1.3.4.5.1.8 | GOINFRA | COMPOSICAO | 81302 | JOELHO 45 GRAUS SOLDAVEL 25 mm | Un | 13 | Quantitativo conforme Levantamento da Fiscalização (ID. 75917052)
1.3.4.5.1.9 | GOINFRA | COMPOSICAO | 81402 | TE 90 GRAUS SOLDAVEL DIAMETRO 25 MM | Un | 39 | Quantitativo conforme Levantamento da Fiscalização (ID. 75917052)
1.3.4.5.1.10 | GOINFRA | COMPOSICAO | 81403 | TE 90 GRAUS SOLDAVEL DIAMETRO 32 MM | Un | 26 | Quantitativo conforme Levantamento da Fiscalização (ID. 75917052)
1.3.4.5.1.11 | GOINFRA | COMPOSICAO | 81421 | TE REDUCAO 90 GRAUS SOLDAVEL 32 X 25 mm | Un | 26 | Quantitativo conforme Levantamento da Fiscalização (ID. 75917052)
1.3.4.5.1.12 | GOINFRA | COMPOSICAO | 81425 | TE REDUCAO 90 GRAUS SOLDAVEL 50 X 32 mm | Un | 13 | Quantitativo conforme Levantamento da Fiscalização (ID. 75917052)
1.3.4.5.1.13 | GOINFRA | COMPOSICAO | 81369 | JOELHO 90 GRAUS SOLD. C/BUCHA LATAO 25 X 3/4" | Un | 13 | Quantitativo conforme Levantamento da Fiscalização (ID. 75917052)
1.3.4.5.1.14 | GOINFRA | COMPOSICAO | 81360 | JOELHO RED.90 GRAUS SOLD.C/BUCHA LATAO 25X1/2" | Un | 78 | Quantitativo conforme Levantamento da Fiscalização (ID. 75917052)
1.3.4.5.1.15 | GOINFRA | COMPOSICAO | AGE81010 | JOELHO SOLDÁVEL COM BUCHA DE LATÃO 32 X 3/4'' REF.: 81375/GOINFRA | Un | 13 | Quantitativo conforme Levantamento da Fiscalização (ID. 75917052)
1.3.4.5.1.16 | GOINFRA | COMPOSICAO | 81445 | TE RED.SOLD.90GR.BUC.LATAO BOLSA CENT.25X25X1/2" | Un | 13 | Quantitativo conforme Levantamento da Fiscalização (ID. 75917052)
1.3.4.5.1.3 | GOINFRA | COMPOSICAO | 81321 | JOELHO 90 GRAUS SOLDAVEL DIAMETRO 25 MM | Un |  | Quantitativo conforme Levantamento da Fiscalização (ID. 75917052)
1.3.4.5.1.4 | GOINFRA | COMPOSICAO | 81322 | JOELHO 90 GRAUS SOLDAVEL DIAMETRO 32 MM (1") | Un |  | Quantitativo conforme Levantamento da Fiscalização (ID. 75917052)
1.3.4.5.1.7 | GOINFRA | COMPOSICAO | 81369 | JOELHO 90 GRAUS SOLDAVEL COM BUCHA DE LATAO 25 X 3/4" | Un |  | Quantitativo conforme Levantamento da Fiscalização (ID. 75917052)
1.3.4.5.1.8 | GOINFRA | COMPOSICAO | 81360 | JOELHO DE REDUCAO 90 GRAUS SOLDÁVEL COM BUCHA LATAO 25X1/2" | Un |  | Quantitativo conforme Levantamento da Fiscalização (ID. 75917052)
1.3.4.5.1.9 | GOINFRA | COMPOSICAO | 81445 | TE 90 GRAUS SOLDAVEL COM BUCHA DE LATÃO NA BOLSA CENTRAL 25 X 25 X 1/2" | Un |  | Quantitativo conforme Levantamento da Fiscalização (ID. 75917052)
1.3.4.5.1.10 | AGEHAB | COMPOSICAO | AGE81007 | BUCHA DE REDUÇÃO DE PVC ROSCÁVEL 3/4'' x 1/2" REF.: 01228/ORSE | un |  | Quantitativo conforme Levantamento da Fiscalização (ID. 75917052)
1.3.4.5.1.11 | GOINFRA | COMPOSICAO | 81003 | TUBO SOLDAVEL PVC MARROM DIAM. 25 MM | m | 941.2 | Quantitativo conforme Levantamento da Fiscalização (ID. 75917052)
1.3.4.5.1.12 | GOINFRA | COMPOSICAO | 81004 | TUBO SOLDAVEL PVC MARROM DIAM. 32 MM | m | 0 | Quantitativo conforme Levantamento da Fiscalização (ID. 75917052)
1.3.4.5.2. |  |  |  | CASA PCD
1.3.4.5.2.1 | GOINFRA | COMPOSICAO | 81888 | TORNEIRA BOIA DIAMETRO (3/4") 20 MM | Un |  | Quantitativo conforme Levantamento da Fiscalização (ID. 75917052)
1.3.4.5.2.2 | AGEHAB | COMPOSICAO | AGE81040 | TORNEIRA DE BÓIA 1/2'' REF.: 94975/SINAPI | Un | 1 | Quantitativo conforme Levantamento da Fiscalização (ID. 75917052)
1.3.4.5.2.3 | GOINFRA | COMPOSICAO | 81162 | BUCHA DE REDUCAO SOLDÁVEL CURTA 32 X 25 MM | Un | 1 | Quantitativo conforme Levantamento da Fiscalização (ID. 75917052)
1.3.4.5.2.4 | GOINFRA | COMPOSICAO | 81179 | BUCHA DE REDUCAO SOLDAVEL LONGA 50 X 25 mm | Un | 1 | Quantitativo conforme Levantamento da Fiscalização (ID. 75917052)
1.3.4.5.2.5 | GOINFRA | COMPOSICAO | 81537 | CURVA 90 GRAUS SOLDAVEL DIAMETRO 25 mm | Un | 10 | Quantitativo conforme Levantamento da Fiscalização (ID. 75917052)
1.3.4.5.2.6 | GOINFRA | COMPOSICAO | 81538 | CURVA 90 GRAUS SOLDAVEL DIAMETRO 32 mm | Un | 7 | Quantitativo conforme Levantamento da Fiscalização (ID. 75917052)
1.3.4.5.2.7 | GOINFRA | COMPOSICAO | 81540 | CURVA 90 GRAUS SOLDAVEL DIAMETRO 50 mm | Un | 3 | Quantitativo conforme Levantamento da Fiscalização (ID. 75917052)
1.3.4.5.2.8 | GOINFRA | COMPOSICAO | 81302 | JOELHO 45 GRAUS SOLDAVEL 25 mm | Un | 1 | Quantitativo conforme Levantamento da Fiscalização (ID. 75917052)
1.3.4.5.2.9 | GOINFRA | COMPOSICAO | 81402 | TE 90 GRAUS SOLDAVEL DIAMETRO 25 MM | Un | 3 | Quantitativo conforme Levantamento da Fiscalização (ID. 75917052)
1.3.4.5.2.10 | GOINFRA | COMPOSICAO | 81403 | TE 90 GRAUS SOLDAVEL DIAMETRO 32 MM | Un | 2 | Quantitativo conforme Levantamento da Fiscalização (ID. 75917052)
1.3.4.5.2.11 | GOINFRA | COMPOSICAO | 81421 | TE REDUCAO 90 GRAUS SOLDAVEL 32 X 25 mm | Un | 2 | Quantitativo conforme Levantamento da Fiscalização (ID. 75917052)
1.3.4.5.2.12 | GOINFRA | COMPOSICAO | 81425 | TE REDUCAO 90 GRAUS SOLDAVEL 50 X 32 mm | Un | 1 | Quantitativo conforme Levantamento da Fiscalização (ID. 75917052)
1.3.4.5.2.13 | GOINFRA | COMPOSICAO | 81369 | JOELHO 90 GRAUS SOLD. C/BUCHA LATAO 25 X 3/4" | Un | 1 | Quantitativo conforme Levantamento da Fiscalização (ID. 75917052)
1.3.4.5.2.14 | GOINFRA | COMPOSICAO | 81360 | JOELHO RED.90 GRAUS SOLD.C/BUCHA LATAO 25X1/2" | Un | 6 | Quantitativo conforme Levantamento da Fiscalização (ID. 75917052)
1.3.4.5.2.15 | GOINFRA | COMPOSICAO | AGE81010 | JOELHO SOLDÁVEL COM BUCHA DE LATÃO 32 X 3/4'' REF.: 81375/GOINFRA | Un | 1 | Quantitativo conforme Levantamento da Fiscalização (ID. 75917052)
1.3.4.5.2.16 | GOINFRA | COMPOSICAO | 81445 | TE RED.SOLD.90GR.BUC.LATAO BOLSA CENT.25X25X1/2" | Un | 1 | Quantitativo conforme Levantamento da Fiscalização (ID. 75917052)
1.3.4.5.2.17 | GOINFRA | COMPOSICAO | 81321 | JOELHO 90 GRAUS SOLDAVEL DIAMETRO 25 MM | Un |  | Quantitativo conforme Levantamento da Fiscalização (ID. 75917052)
1.3.4.5.2.18 | GOINFRA | COMPOSICAO | 81322 | JOELHO 90 GRAUS SOLDAVEL DIAMETRO 32 MM (1") | Un |  | Quantitativo conforme Levantamento da Fiscalização (ID. 75917052)
1.3.4.5.2.19 | GOINFRA | COMPOSICAO | 81369 | JOELHO 90 GRAUS SOLDAVEL COM BUCHA DE LATAO 25 X 3/4" | Un |  | Quantitativo conforme Levantamento da Fiscalização (ID. 75917052)
1.3.4.5.2.20 | GOINFRA | COMPOSICAO | 81360 | JOELHO DE REDUCAO 90 GRAUS SOLDÁVEL COM BUCHA LATAO 25X1/2" | Un |  | Quantitativo conforme Levantamento da Fiscalização (ID. 75917052)
1.3.4.5.2.21 | GOINFRA | COMPOSICAO | 81445 | TE 90 GRAUS SOLDAVEL COM BUCHA DE LATÃO NA BOLSA CENTRAL 25 X 25 X 1/2" | Un |  | Quantitativo conforme Levantamento da Fiscalização (ID. 75917052)
1.3.4.5.2.22 | AGEHAB | COMPOSICAO | AGE81007 | BUCHA DE REDUÇÃO DE PVC ROSCÁVEL 3/4'' x 1/2" REF.: 01228/ORSE | un |  | Quantitativo conforme Levantamento da Fiscalização (ID. 75917052)
1.3.4.5.2.23 | GOINFRA | COMPOSICAO | 81003 | TUBO SOLDAVEL PVC MARROM DIAM. 25 MM | m |  | Quantitativo conforme Levantamento da Fiscalização (ID. 75917052)
1.3.4.5.2.24 | GOINFRA | COMPOSICAO | 81004 | TUBO SOLDAVEL PVC MARROM DIAM. 32 MM | m |  | Quantitativo conforme Levantamento da Fiscalização (ID. 75917052)
1.3.4.6. |  |  |  | INFRA ESGOTO
1.3.4.6.1. |  |  |  | CASA PADRÃO
1.3.4.6.1.1 | AGEHAB | COMPOSICAO | AGE81061 | CURVA 45º LONGA, 50MM, PARA ESGOTO, SÉRIE NORMAL REF.: 81735/GOINFRA | un |  | Quantitativo conforme Levantamento da Fiscalização (ID. 75917052)
1.3.4.6.1.2 | GOINFRA | COMPOSICAO | 81730 | CURVA 90 GRAUS CURTA DIAM. 40 MM (ESGOTO) | Un |  | Quantitativo conforme Levantamento da Fiscalização (ID. 75917052)
1.3.4.6.1.3 | GOINFRA | COMPOSICAO | 81731 | CURVA 90 GRAUS CURTA DIAM. 50 MM (ESGOTO) | Un |  | Quantitativo conforme Levantamento da Fiscalização (ID. 75917052)
1.3.4.6.1.4 | GOINFRA | COMPOSICAO | 81921 | JOELHO 45 GRAUS DIAMETRO 40 MM (ESGOTO) | Un |  | Quantitativo conforme Levantamento da Fiscalização (ID. 75917052)
1.3.4.6.1.5 | GOINFRA | COMPOSICAO | 81922 | JOELHO 45 GRAUS DIAMETRO 50 MM (ESGOTO) | Un |  | Quantitativo conforme Levantamento da Fiscalização (ID. 75917052)
1.3.4.6.1.6 | GOINFRA | COMPOSICAO | 81927 | JOELHO 90 GRAUS C/ANEL 40 MM | Un |  | Quantitativo conforme Levantamento da Fiscalização (ID. 75917052)
1.3.4.6.1.8 | GOINFRA | COMPOSICAO | 81936 | JOELHO 90 GRAUS DIAMETRO 50 MM (ESGOTO) | Un |  | Quantitativo conforme Levantamento da Fiscalização (ID. 75917052)
1.3.4.6.1.9 | GOINFRA | COMPOSICAO | 81938 | JOELHO 90 GRAUS DIAMETRO 100 MM (ESGOTO) | Un |  | Quantitativo conforme Levantamento da Fiscalização (ID. 75917052)
1.3.4.6.1.10 | GOINFRA | COMPOSICAO | 81961 | JUNCAO 45 GRAUS DIAMETRO 40 MM (ESGOTO) | Un |  | Quantitativo conforme Levantamento da Fiscalização (ID. 75917052)
1.3.4.6.1.11 | GOINFRA | COMPOSICAO | 81973 | JUNCAO SIMPLES DIAM. 100 X 50 MM (ESGOTO) | Un |  | Quantitativo conforme Levantamento da Fiscalização (ID. 75917052)
1.3.4.6.1.12 | GOINFRA | COMPOSICAO | 82301 | TUBO SOLDAVEL PARA ESGOTO DIAMETRO 40 MM | m |  | Quantitativo conforme Levantamento da Fiscalização (ID. 75917052)
1.3.4.6.1.13 | GOINFRA | COMPOSICAO | 82302 | TUBO SOLDAVEL PARA ESGOTO DIAMETRO 50 MM | m |  | Quantitativo conforme Levantamento da Fiscalização (ID. 75917052)
1.3.4.6.1.14 | GOINFRA | COMPOSICAO | 82303 | TUBO SOLDAVEL PARA ESGOTO DIAMETRO 75 MM | m | 56.55 | Quantitativo conforme Levantamento da Fiscalização (ID. 75917052)
1.3.4.6.1.15 | GOINFRA | COMPOSICAO | 82304 | TUBO SOLDAVEL PARA ESGOTO DIAMETRO 100 MM | m | 182 | Quantitativo conforme Levantamento da Fiscalização (ID. 75917052)
1.3.4.6.1.16 | GOINFRA | COMPOSICAO | 82001 | LUVA SIMPLES DIAMETRO 40 MM - (ESGOTO) | Un |  | Quantitativo conforme Levantamento da Fiscalização (ID. 75917052)
1.3.4.6.1.17 | GOINFRA | COMPOSICAO | 82002 | LUVA SIMPLES DIAMETRO 50 MM - (ESGOTO) | Un |  | Quantitativo conforme Levantamento da Fiscalização (ID. 75917052)
1.3.4.6.1.18 | GOINFRA | COMPOSICAO | 82003 | LUVA SIMPLES DIAMETRO 75 MM - (ESGOTO) | Un |  | Quantitativo conforme Levantamento da Fiscalização (ID. 75917052)
1.3.4.6.1.19 | GOINFRA | COMPOSICAO | 82004 | LUVA SIMPLES DIAMETRO 100 mm - (ESGOTO) | Un |  | Quantitativo conforme Levantamento da Fiscalização (ID. 75917052)
1.3.4.6.1.20 | GOINFRA | COMPOSICAO | 82230 | TE SANITARIO DIAMETRO 50 X 50 MM (ESGOTO) | Un |  | Quantitativo conforme Levantamento da Fiscalização (ID. 75917052)
1.3.4.6.1.21 | GOINFRA | COMPOSICAO | 82233 | TE SANITARIO DIAMETRO 100 X 50 MM (ESGOTO) | Un |  | Quantitativo conforme Levantamento da Fiscalização (ID. 75917052)
1.3.4.6.1.22 | GOINFRA | COMPOSICAO | 81885 | TERMINAL DE VENTILACAO DIAMETRO 50 MM (ESGOTO) | Un | 78 | Quantitativo conforme Levantamento da Fiscalização (ID. 75917052)
1.3.4.6.1.7 | GOINFRA | COMPOSICAO | 81935 | JOELHO 90 GRAUS DIAMETRO 40 MM | Un | 26 | Quantitativo conforme Levantamento da Fiscalização (ID. 75917052)
1.3.4.6.2. |  |  |  | CASA PCD
1.3.4.6.2.1 | AGEHAB | COMPOSICAO | AGE81061 | CURVA 45º LONGA, 50MM, PARA ESGOTO, SÉRIE NORMAL REF.: 81735/GOINFRA | un |  | Quantitativo conforme Levantamento da Fiscalização (ID. 75917052)
1.3.4.6.2.2 | GOINFRA | COMPOSICAO | 81730 | CURVA 90 GRAUS CURTA DIAM. 40 MM (ESGOTO) | Un |  | Quantitativo conforme Levantamento da Fiscalização (ID. 75917052)
1.3.4.6.2.3 | GOINFRA | COMPOSICAO | 81731 | CURVA 90 GRAUS CURTA DIAM. 50 MM (ESGOTO) | Un |  | Quantitativo conforme Levantamento da Fiscalização (ID. 75917052)
1.3.4.6.2.4 | GOINFRA | COMPOSICAO | 81921 | JOELHO 45 GRAUS DIAMETRO 40 MM (ESGOTO) | Un |  | Quantitativo conforme Levantamento da Fiscalização (ID. 75917052)
1.3.4.6.2.5 | GOINFRA | COMPOSICAO | 81922 | JOELHO 45 GRAUS DIAMETRO 50 MM (ESGOTO) | Un |  | Quantitativo conforme Levantamento da Fiscalização (ID. 75917052)
1.3.4.6.2.6 | GOINFRA | COMPOSICAO | 81927 | JOELHO 90 GRAUS C/ANEL 40 MM | Un |  | Quantitativo conforme Levantamento da Fiscalização (ID. 75917052)
1.3.4.6.2.8 | GOINFRA | COMPOSICAO | 81936 | JOELHO 90 GRAUS DIAMETRO 50 MM (ESGOTO) | Un |  | Quantitativo conforme Levantamento da Fiscalização (ID. 75917052)
1.3.4.6.2.11 | GOINFRA | COMPOSICAO | 81973 | JUNCAO SIMPLES DIAM. 100 X 50 MM (ESGOTO) | Un |  | Quantitativo conforme Levantamento da Fiscalização (ID. 75917052)
1.3.4.6.2.15 | GOINFRA | COMPOSICAO | 82304 | TUBO SOLDAVEL PARA ESGOTO DIAMETRO 100 MM | m |  | Quantitativo conforme Levantamento da Fiscalização (ID. 75917052)
1.3.4.6.2.12 | GOINFRA | COMPOSICAO | 82301 | TUBO SOLDAVEL PARA ESGOTO DIAMETRO 40 MM | m |  | Quantitativo conforme Levantamento da Fiscalização (ID. 75917052)
1.3.4.6.2.13 | GOINFRA | COMPOSICAO | 82302 | TUBO SOLDAVEL PARA ESGOTO DIAMETRO 50 MM | m |  | Quantitativo conforme Levantamento da Fiscalização (ID. 75917052)
1.3.4.6.2.14 | GOINFRA | COMPOSICAO | 82303 | TUBO SOLDAVEL PARA ESGOTO DIAMETRO 75 MM | m |  | Quantitativo conforme Levantamento da Fiscalização (ID. 75917052)
1.3.4.6.2.16 | GOINFRA | COMPOSICAO | 82001 | LUVA SIMPLES DIAMETRO 40 MM - (ESGOTO) | Un |  | Quantitativo conforme Levantamento da Fiscalização (ID. 75917052)
1.3.4.6.2.17 | GOINFRA | COMPOSICAO | 82002 | LUVA SIMPLES DIAMETRO 50 MM - (ESGOTO) | Un |  | Quantitativo conforme Levantamento da Fiscalização (ID. 75917052)
1.3.4.6.2.18 | GOINFRA | COMPOSICAO | 82003 | LUVA SIMPLES DIAMETRO 75 MM - (ESGOTO) | Un |  | Quantitativo conforme Levantamento da Fiscalização (ID. 75917052)
1.3.4.6.2.19 | GOINFRA | COMPOSICAO | 82004 | LUVA SIMPLES DIAMETRO 100 mm - (ESGOTO) | Un |  | Quantitativo conforme Levantamento da Fiscalização (ID. 75917052)
1.3.4.6.2.20 | GOINFRA | COMPOSICAO | 82230 | TE SANITARIO DIAMETRO 50 X 50 MM (ESGOTO) | Un |  | Quantitativo conforme Levantamento da Fiscalização (ID. 75917052)
1.3.4.6.2.21 | GOINFRA | COMPOSICAO | 82233 | TE SANITARIO DIAMETRO 100 X 50 MM (ESGOTO) | Un |  | Quantitativo conforme Levantamento da Fiscalização (ID. 75917052)
1.3.4.6.2.22 | GOINFRA | COMPOSICAO | 81885 | TERMINAL DE VENTILACAO DIAMETRO 50 MM (ESGOTO) | Un | 6 | Quantitativo conforme Levantamento da Fiscalização (ID. 75917052)
1.3.4.6.2.7 | GOINFRA | COMPOSICAO | 81935 | JOELHO 90 GRAUS DIAMETRO 40 MM | Un | 2 | Quantitativo conforme Levantamento da Fiscalização (ID. 75917052)
1.4. |  |  |  | 3ª ETAPA
1.4.1. |  |  |  | ETAPA 3A - ESQUADRIAS METÁLICAS
1.4.1.1. |  |  |  | ESQUADRIAS METÁLICAS CASA PADRÃO
1.4.1.1.1 | AGEHAB | COMPOSICAO | AGE180004 | "PORTA (90x210 cm) DE GIRO LAMINADA COM FOLHA EM CHAPA 0,5mm, BATENTE COM REQUADRO 12cm EM CHAPA 0,75mm, CADEIRINHA COM CHAPA 0,5mm, TRAVESSAS COM CHAPA 0,6mm. 100% AÇO GALVANIZADO CERTIFICADO COM PINTURA ELETROSTÁTICA A PO NA COR BRANCA COM 90-120 MÍCRONS, TRATAMENTO ANTICORROSIVO COM FOSFATIZAÇÃO A BASE DE ZINCO, FECHADURA E DOBRADIÇAS CROMADAS E CERTIFICADAS REF.: 94807/SINAPI" | un | 130 | Quantitativo conforme Levantamento da Fiscalização (ID. 75917052)
1.4.1.1.2 | AGEHAB | COMPOSICAO | AGE180005 | PORTA (60x80 cm) DE GIRO LAMINADA PARA ALÇAPÃO, VENEZIANA VENTILADA, COM FOLHA EM CHAPA 0,35mm, BATENTE COM REQUADRO 12cm EM CHAPA 0,75mm, CADEIRINHA COM CHAPA 0,5mm, TRAVESSAS COM CHAPA 0,5mm. 100% AÇO GALVANIZADO CERTIFICADO COM PINTURA ELETROSTÁTICA A PO NA COR BRANCA COM 90-120 MÍCRONS, TRATAMENTO ANTICORROSIVO COM FOSFATIZAÇÃO A BASE DE ZINCO E FECHO CROMADO PARA FECHAMENTO, BORRACHA EPDM REF.: 94807/SINAPI | un | 26 | Quantitativo conforme Levantamento da Fiscalização (ID. 75917052)
1.4.1.1.3 | AGEHAB | COMPOSICAO | AGE180003 | PORTINHOLA PARA ABRIGO DE GÁS EM CANTONEIRA E TELA ARTÍSTICA, PINTADA DE BRANCO, COM PORTA CADEADO E CADEADO, 0,475X0,88M | un | 26 | Quantitativo conforme Levantamento da Fiscalização (ID. 75917052)
1.4.1.1.4 | AGEHAB | COMPOSICAO | AGE180054 | JANELA (150x100 cm) CORRER 6 FOLHAS COM GRADE QUADRICULADA NA CHAPA 12x2mm E REQUADROS LATERAL E SUPERIOR COM 12cm NA CHAPA 0,5mm, SENDO 2 FOLHAS VENEZIANAS FIXAS EM CHAPA 0,3mm, 2 FOLHAS VENEZIANAS MÓVEIS EM CHAPA 0,3mm, E 2 FOLHAS MÓVEIS EM VIDRO LISO INCOLOR 4mm OU VIDRO FANTASIA SIMPLES MINI-BOREAL, FECHO CROMADO PARA FECHAMENTO E BORRACHA EPDM PARA FIXAÇÃO DO VIDRO. 100% AÇO GALVANIZADO CERTIFICADO COM PINTURA ELETROSTÁTICA A PÓ DE FÁBRICA NA COR BRANCA COM 90-120 MÍCRONS, TRATAMENTO ANTICORROSIVO COM FOSFATIZAÇÃO A BASE DE ZINCO | un | 52 | Quantitativo conforme Levantamento da Fiscalização (ID. 75917052)
1.4.1.1.5 | AGEHAB | COMPOSICAO | AGE180055 | JANELA (120x100 cm) DE CORRER 6 FOLHAS COM GRADE QUADRICULADA NA CHAPA 12x2mm E REQUADROS LATERAL E SUPERIOR COM 12cm NA CHAPA 0,5mm, SENDO 2 FOLHAS VENEZIANAS FIXAS EM CHAPA 0,3mm, 2 FOLHAS VENEZIANAS MÓVEIS EM CHAPA 0,3mm, E 2 FOLHAS MÓVEIS EM VIDRO LISO INCOLOR 4mm. 100% AÇO GALVANIZADO CERTIFICADO COM PINTURA ELETROSTÁTICA A PO NA COR BRANCA COM 90-120 MÍCRONS, TRATAMENTO ANTICORROSIVO COM FOSFATIZAÇÃO A BASE DE ZINCO E FECHO CROMADO PARA FECHAMENTO REF.: 94807/SINAPI | un | 52 | Quantitativo conforme Levantamento da Fiscalização (ID. 75917052)
1.4.1.1.6 | AGEHAB | COMPOSICAO | AGE180056 | JANELA MAXIM-AR (80x60 cm) COM GRADE QUADRICULADA NA CHAPA 14x2,5mm E REQUADROS LATERAL E SUPERIOR COM 12cm NA CHAPA 0,5mm, COM VIDRO MINI-BOREAL 4mm. 100% AÇO GALVANIZADO CERTIFICADO COM PINTURA ELETROSTÁTICA A PO NA COR BRANCA COM 90-120 MÍCRONS, TRATAMENTO ANTICORROSIVO COM FOSFATIZAÇÃO A BASE DE ZINCO E FECHO CROMADO PARA FECHAMENTO, BORRACHA EPDM REF.: 94807/SINAPI | un | 26 | Quantitativo conforme Levantamento da Fiscalização (ID. 75917052)
1.4.1.2. |  |  |  | ESQUADRIAS METÁLICAS CASA PCD
1.4.1.2.1 | AGEHAB | COMPOSICAO | AGE180004 | "PORTA (90x210 cm) DE GIRO LAMINADA COM FOLHA EM CHAPA 0,5mm, BATENTE COM REQUADRO 12cm EM CHAPA 0,75mm, CADEIRINHA COM CHAPA 0,5mm, TRAVESSAS COM CHAPA 0,6mm. 100% AÇO GALVANIZADO CERTIFICADO COM PINTURA ELETROSTÁTICA A PO NA COR BRANCA COM 90-120 MÍCRONS, TRATAMENTO ANTICORROSIVO COM FOSFATIZAÇÃO A BASE DE ZINCO, FECHADURA E DOBRADIÇAS CROMADAS E CERTIFICADAS REF.: 94807/SINAPI" | un | 10 | Quantitativo conforme Levantamento da Fiscalização (ID. 75917052)
1.4.1.2.2 | AGEHAB | COMPOSICAO | AGE180005 | PORTA (60x80 cm) DE GIRO LAMINADA PARA ALÇAPÃO, VENEZIANA VENTILADA, COM FOLHA EM CHAPA 0,35mm, BATENTE COM REQUADRO 12cm EM CHAPA 0,75mm, CADEIRINHA COM CHAPA 0,5mm, TRAVESSAS COM CHAPA 0,5mm. 100% AÇO GALVANIZADO CERTIFICADO COM PINTURA ELETROSTÁTICA A PO NA COR BRANCA COM 90-120 MÍCRONS, TRATAMENTO ANTICORROSIVO COM FOSFATIZAÇÃO A BASE DE ZINCO E FECHO CROMADO PARA FECHAMENTO, BORRACHA EPDM REF.: 94807/SINAPI | un | 2 | Quantitativo conforme Levantamento da Fiscalização (ID. 75917052)
1.4.1.2.3 | AGEHAB | COMPOSICAO | AGE180003 | PORTINHOLA PARA ABRIGO DE GÁS EM CANTONEIRA E TELA ARTÍSTICA, PINTADA DE BRANCO, COM PORTA CADEADO E CADEADO, 0,475X0,88M | un | 2 | Quantitativo conforme Levantamento da Fiscalização (ID. 75917052)
1.4.1.2.4 | AGEHAB | COMPOSICAO | AGE180054 | JANELA (150x100 cm) CORRER 6 FOLHAS COM GRADE QUADRICULADA NA CHAPA 12x2mm E REQUADROS LATERAL E SUPERIOR COM 12cm NA CHAPA 0,5mm, SENDO 2 FOLHAS VENEZIANAS FIXAS EM CHAPA 0,3mm, 2 FOLHAS VENEZIANAS MÓVEIS EM CHAPA 0,3mm, E 2 FOLHAS MÓVEIS EM VIDRO LISO INCOLOR 4mm OU VIDRO FANTASIA SIMPLES MINI-BOREAL, FECHO CROMADO PARA FECHAMENTO E BORRACHA EPDM PARA FIXAÇÃO DO VIDRO. 100% AÇO GALVANIZADO CERTIFICADO COM PINTURA ELETROSTÁTICA A PÓ DE FÁBRICA NA COR BRANCA COM 90-120 MÍCRONS, TRATAMENTO ANTICORROSIVO COM FOSFATIZAÇÃO A BASE DE ZINCO | un | 4 | Quantitativo conforme Levantamento da Fiscalização (ID. 75917052)
1.4.1.2.5 | AGEHAB | COMPOSICAO | AGE180055 | JANELA (120x100 cm) DE CORRER 6 FOLHAS COM GRADE QUADRICULADA NA CHAPA 12x2mm E REQUADROS LATERAL E SUPERIOR COM 12cm NA CHAPA 0,5mm, SENDO 2 FOLHAS VENEZIANAS FIXAS EM CHAPA 0,3mm, 2 FOLHAS VENEZIANAS MÓVEIS EM CHAPA 0,3mm, E 2 FOLHAS MÓVEIS EM VIDRO LISO INCOLOR 4mm. 100% AÇO GALVANIZADO CERTIFICADO COM PINTURA ELETROSTÁTICA A PO NA COR BRANCA COM 90-120 MÍCRONS, TRATAMENTO ANTICORROSIVO COM FOSFATIZAÇÃO A BASE DE ZINCO E FECHO CROMADO PARA FECHAMENTO REF.: 94807/SINAPI | un | 4 | Quantitativo conforme Levantamento da Fiscalização (ID. 75917052)
1.4.1.2.6 | AGEHAB | COMPOSICAO | AGE180056 | JANELA MAXIM-AR (80x60 cm) COM GRADE QUADRICULADA NA CHAPA 14x2,5mm E REQUADROS LATERAL E SUPERIOR COM 12cm NA CHAPA 0,5mm, COM VIDRO MINI-BOREAL 4mm. 100% AÇO GALVANIZADO CERTIFICADO COM PINTURA ELETROSTÁTICA A PO NA COR BRANCA COM 90-120 MÍCRONS, TRATAMENTO ANTICORROSIVO COM FOSFATIZAÇÃO A BASE DE ZINCO E FECHO CROMADO PARA FECHAMENTO, BORRACHA EPDM REF.: 94807/SINAPI | un | 2 | Quantitativo conforme Levantamento da Fiscalização (ID. 75917052)
1.4.2. |  |  |  | ETAPA 3B - REVESTIMENTO CERAMICO
1.4.2.1. |  |  |  | CASA PADRÃO
1.4.2.1.1. |  |  |  | REVESTIMENTO CERAMICO DE PAREDE
1.4.2.1.1.1 | GOINFRA | COMPOSICAO | 201302 | REVESTIMENTO COM CERÂMICA | m2 | 578.76 | Quantitativo conforme Levantamento da Fiscalização (ID. 75917052)
1.4.2.1.2. |  |  |  | FORROS
1.4.2.1.2.1 | GOINFRA | COMPOSICAO | 210515 | GESSO CORRIDO EM TETO | m2 | 1237.08 | Quantitativo conforme Levantamento da Fiscalização (ID. 75917052)
1.4.2.1.3. |  |  |  | REVESTIMENTO CERAMICO DE PISO
1.4.2.1.3.1 | AGEHAB | COMPOSICAO | AGE220001 | PISO CERÂMICO 60x60 cm, ACABAMENTO ACETINADO, ANTIDERRAPANTE (COFII), COR CINZA MÉDIO, ASSENTADO COM ARGAMASSA COLANTE, INCLUSO CONTRAPISO E REJUNTAMENTO. REF.: 220309/GOINFRA | m² | 1210.82 | Quantitativo conforme Levantamento da Fiscalização (ID. 75917052)
1.4.2.1.3.2 | AGEHAB | COMPOSICAO | AGE220003 | RODAPÉ EM CERÂMICA 60x60 cm, ACABAMENTO ACETINADO, ANTIDERRAPANTE (COFII), COR CINZA MÉDIO, H=10CM, ASSENTADO COM ARGAMASSA COLANTE, INCLUSO REJUNTAMENTO. REF.: 220310/GOINFRA | m | 1113.06 | Quantitativo conforme Levantamento da Fiscalização (ID. 75917052)
1.4.2.1.3.3 | GOINFRA | COMPOSICAO | 220920 | SOLEIRA EM GRANITO IMPERMEABILIZADA COM CONTRAPISO (1CI:3ARML) | m2 | 10.92 | Quantitativo conforme Levantamento da Fiscalização (ID. 75917052)
1.4.2.2. |  |  |  | CASA PCD
1.4.2.2.1. |  |  |  | REVESTIMENTO CERAMICO DE PAREDE
1.4.2.2.1.1 | GOINFRA | COMPOSICAO | 201302 | REVESTIMENTO COM CERÂMICA | m2 | 44.52 | Quantitativo conforme Levantamento da Fiscalização (ID. 75917052)
1.4.2.2.2. |  |  |  | FORROS
1.4.2.2.2.1 | GOINFRA | COMPOSICAO | 210515 | GESSO CORRIDO EM TETO | m2 | 95.16 | Quantitativo conforme Levantamento da Fiscalização (ID. 75917052)
1.4.2.2.3. |  |  |  | REVESTIMENTO CERAMICO DE PISO
1.4.2.2.3.1 | AGEHAB | COMPOSICAO | AGE220001 | PISO CERÂMICO 60x60 cm, ACABAMENTO ACETINADO, ANTIDERRAPANTE (COFII), COR CINZA MÉDIO, ASSENTADO COM ARGAMASSA COLANTE, INCLUSO CONTRAPISO E REJUNTAMENTO. REF.: 220309/GOINFRA | m² | 93.14 | Quantitativo conforme Levantamento da Fiscalização (ID. 75917052)
1.4.2.2.3.2 | AGEHAB | COMPOSICAO | AGE220003 | RODAPÉ EM CERÂMICA 60x60 cm, ACABAMENTO ACETINADO, ANTIDERRAPANTE (COFII), COR CINZA MÉDIO, H=10CM, ASSENTADO COM ARGAMASSA COLANTE, INCLUSO REJUNTAMENTO. REF.: 220310/GOINFRA | m | 85.62 | Quantitativo conforme Levantamento da Fiscalização (ID. 75917052)
1.4.2.2.3.3 | GOINFRA | COMPOSICAO | 220920 | SOLEIRA EM GRANITO IMPERMEABILIZADA COM CONTRAPISO (1CI:3ARML) | m2 | 0.84 | Quantitativo conforme Levantamento da Fiscalização (ID. 75917052)
1.4.3. |  |  |  | ETAPA 3C - DISPOSITIVOS, LOUÇAS E METAIS
1.4.3.1. |  |  |  | CASA PADRÃO
1.4.3.1.1. |  |  |  | INSTALAÇÕES ELÉTRICAS
1.4.3.1.1.1. |  |  |  | ENTRADA/ ALIMENTAÇÃO
1.4.3.1.1.1.1 | GOINFRA | COMPOSICAO | 70540 | CABO DE COBRE NU 10 MM2 (11,11M /KG) | m | 0 | Quantitativo conforme Levantamento da Fiscalização (ID. 75917052)
1.4.3.1.1.1.2 | GOINFRA | COMPOSICAO | 70509 | CABO EPR/XLPE (90°C) 1KV - 10MM2 | m | 0 | Quantitativo conforme Levantamento da Fiscalização (ID. 75917052)
1.4.3.1.1.1.3 | GOINFRA | COMPOSICAO | 70541 | CABO DE COBRE NU No. 16 MM2 (6,94 M/KG) | m | 193.18 | Quantitativo conforme Levantamento da Fiscalização (ID. 75917052)
1.4.3.1.1.1.4 | GOINFRA | COMPOSICAO | 70585 | CABO PVC (70ºC) 1 KV No. 16 MM2 | m | 876.46 | Quantitativo conforme Levantamento da Fiscalização (ID. 75917052)
1.4.3.1.1.1.5 | AGEHAB | COMPOSICAO | AGE70651 | HASTE REV.COBRE(COPPERWELD) 5/8" X 2,40 M C/CONECTOR | un | 52 | Quantitativo conforme Levantamento da Fiscalização (ID. 75917052)
1.4.3.1.1.1.6 | AGEHAB | COMPOSICAO | AGE70650 | CAIXA DE INSPEÇÃO PARA ATERRAMENTO, CIRCULAR, EM POLIETILENO, DIÂMETRO INTERNO = 0,3m REF.: 98111/SINAPI | Un | 52 | Quantitativo conforme Levantamento da Fiscalização (ID. 75917052)
1.4.3.1.1.1.7 | AGEHAB | COMPOSICAO | AGE70635 | CAIXA DE PASSAGEM ELÉTRICA, DE EMBUTIR, EM PVC, COM TAMPA APARAFUSADA, 15x15cm | un | 26 | Quantitativo conforme Levantamento da Fiscalização (ID. 75917052)
1.4.3.1.1.1.8 | GOINFRA | COMPOSICAO | 70710 | CAIXA DE PASSAGEM 30X30X40CM (MEDIDAS INTERNAS) COM TAMPA E DRENO BRITA | Un | 26 | Quantitativo conforme Levantamento da Fiscalização (ID. 75917052)
1.4.3.1.1.1.9 | GOINFRA | COMPOSICAO | 71801 | PADRAO MONOFASICO 10 MM2 H=5 METROS | Un | 0 | Quantitativo conforme Levantamento da Fiscalização (ID. 75917052)
1.4.3.1.1.1.10 | GOINFRA | COMPOSICAO | 71805 | PADRAO MONOFASICO, 10 MM2 H=7 METROS | Un | 26 | Quantitativo conforme Levantamento da Fiscalização (ID. 75917052)
1.4.3.1.1.1.11 | AGEHAB | COMPOSICAO | AGE70056 | QUADRO DE DISTRIBUIÇÃO, EM PVC, DE EMBUTIR, COM BARRAMENTO, PARA 12 DISJUNTORES REF.: 72170/GOINFRA | Un | 26 | Quantitativo conforme Levantamento da Fiscalização (ID. 75917052)
1.4.3.1.1.2. |  |  |  | FIAÇÃO, ACABAMENTO E LUMINÁRIAS
1.4.3.1.1.2.1 | GOINFRA | COMPOSICAO | 72160 | PULSADOR CAMPAINHA | Un | 26 | Quantitativo conforme Levantamento da Fiscalização (ID. 75917052)
1.4.3.1.1.2.2 | AGEHAB | COMPOSICAO | AGE70041 | CAMPAINHA CIGARRA (1 MÓDULO), 10A/250V, INCLUINDO SUPORTE E PLACA | un | 26 | Quantitativo conforme Levantamento da Fiscalização (ID. 75917052)
1.4.3.1.1.2.3 | GOINFRA | COMPOSICAO | 71440 | INTERRUPTOR SIMPLES (1 SECAO) | Un | 26 | Quantitativo conforme Levantamento da Fiscalização (ID. 75917052)
1.4.3.1.1.2.4 | GOINFRA | COMPOSICAO | 71443 | INTERRUPTOR SIMPLES 1 SEÇÃO E 1 TOMADA HEXAGONAL 2P + T - 10A CONJUGADOS | Un | 78 | Quantitativo conforme Levantamento da Fiscalização (ID. 75917052)
1.4.3.1.1.2.5 | AGEHAB | COMPOSICAO | AGE70009 | INTERRUPTOR SIMPLES (2 SEÇÕES) E 1 TOMADA HEXAGONAL 2P+T - 10A CONJUGADOS, INCLUSO SUPORTE E PLACA - REF.: 91952 - 91998 - 91946/SINAPI | un | 52 | Quantitativo conforme Levantamento da Fiscalização (ID. 75917052)
1.4.3.1.1.2.6 | GOINFRA | COMPOSICAO | 71431 | INTERRUPTOR PARALELO SIMPLES (1 SECAO) | Un | 52 | Quantitativo conforme Levantamento da Fiscalização (ID. 75917052)
1.4.3.1.1.2.7 | AGEHAB | COMPOSICAO | AGE70013 | INTERRUPTOR PARALELO (1 SEÇÃO) COM 1 TOMADA HEXAGONAL 2P+T - 10A CONJUGADOS, INCLUSO SUPORTE E PLACA - REF.: 91954 - 91998 - 91946/SINAPI | un | 52 | Quantitativo conforme Levantamento da Fiscalização (ID. 75917052)
1.4.3.1.1.2.8 | GOINFRA | COMPOSICAO | 72578 | TOMADA HEXAGONAL 2P + T - 10A - 250V | Un | 156 | Quantitativo conforme Levantamento da Fiscalização (ID. 75917052)
1.4.3.1.1.2.9 | GOINFRA | COMPOSICAO | 72579 | TOMADA HEXAGONAL DUPLA 2P + T - 10A - 250V | un | 156 | Quantitativo conforme Levantamento da Fiscalização (ID. 75917052)
1.4.3.1.1.2.10 | GOINFRA | COMPOSICAO | 72397 | TAMPA CEGA PLÁSTICA 4"X2" COM FURO CENTRAL (PARA TV/SOM...) | un | 26 | Quantitativo conforme Levantamento da Fiscalização (ID. 75917052)
1.4.3.1.1.2.11 | GOINFRA | COMPOSICAO | 71043 | CONECTOR TRIPOLAR EM PORCELANA PARA FIOS DE ATÉ 10MM2 (BORNES) 50A-250V (CHUVEIRO) | un | 26 | Quantitativo conforme Levantamento da Fiscalização (ID. 75917052)
1.4.3.1.1.2.12 | AGEHAB | COMPOSICAO | AGE70017 | CONJUNTO 4X4'' MONOBLOCO COM 04 TOMADAS 10A 2P+T - REF.: 91998 - 91951/SINAPI | un | 26 | Quantitativo conforme Levantamento da Fiscalização (ID. 75917052)
1.4.3.1.1.2.13 | GOINFRA | COMPOSICAO | 71171 | DISJUNTOR MONOPOLAR DE 10 A 32-A | Un | 156 | Quantitativo conforme Levantamento da Fiscalização (ID. 75917052)
1.4.3.1.1.2.14 | AGEHAB | COMPOSICAO | AGE70055 | DISJUNTOR MONOPOLAR DE 63-A - REF.: 071172/GOINFRA | un | 26 | Quantitativo conforme Levantamento da Fiscalização (ID. 75917052)
1.4.3.1.1.2.15 | GOINFRA | COMPOSICAO | 71457 | INTERRUPTOR DIFERENCIAL RESIDUAL (D.R.) TETRAPOLAR DE 63A-30mA | Un | 26 | Quantitativo conforme Levantamento da Fiscalização (ID. 75917052)
1.4.3.1.1.2.16 | GOINFRA | COMPOSICAO | 71184 | DISPOSITIVO DE PROTEÇÃO CONTRA SURTOS (D.P.S.) 275V DE 8 A 40KA | Un | 26 | Quantitativo conforme Levantamento da Fiscalização (ID. 75917052)
1.4.3.1.1.2.17 | GOINFRA | COMPOSICAO | 71290 | FIO ISOLADO PVC 750 V, 1,5 MM2 | m | 5455.06 | Quantitativo conforme Levantamento da Fiscalização (ID. 75917052)
1.4.3.1.1.2.18 | GOINFRA | COMPOSICAO | 71291 | FIO ISOLADO PVC 750 V, 2,5 MM2 | m | 6708.78 | Quantitativo conforme Levantamento da Fiscalização (ID. 75917052)
1.4.3.1.1.2.19 | GOINFRA | COMPOSICAO | 71292 | FIO ISOLADO PVC 750 V, 4 MM2 | m | 328.38 | Quantitativo conforme Levantamento da Fiscalização (ID. 75917052)
1.4.3.1.1.2.20 | AGEHAB | COMPOSICAO | AGE70004 | INSTALAÇÃO DE ARANDELA TIPO TARTARUGA, DE SOBREPOR, COM 1 LÂMPADA LED DE 9W, BULBO, USO EXTERNO - REF.: 97607/SINAPI | un | 52 | Quantitativo conforme Levantamento da Fiscalização (ID. 75917052)
1.4.3.1.1.2.21 | AGEHAB | COMPOSICAO | AGE70025 | PLAFON LED DE SOBREPOR 25W, 220V, 6500K, 2500LM, 30X30CM | un | 182 | Quantitativo conforme Levantamento da Fiscalização (ID. 75917052)
1.4.3.1.2. |  |  |  | INSTALAÇÕES DE TELECOMUNICAÇÃO
1.4.3.1.2.1 | AGEHAB | COMPOSICAO | AGE70042 | TOMADA RJ45 + RJ11 (PLACA + SUPORTE + MÓDULO) - REF.: 72591 - 72596/GOINFRA | un | 26 | Quantitativo conforme Levantamento da Fiscalização (ID. 75917052)
1.4.3.1.2.2 | AGEHAB | COMPOSICAO | AGE70043 | TOMADA PARA ANTENA DE RÁDIO E TV (PLACA + SUPORTE + MÓDULO) - REF.: 91946 - 91952/SINAPI | un | 26 | Quantitativo conforme Levantamento da Fiscalização (ID. 75917052)
1.4.3.1.3. |  |  |  | ÁGUA FRIA
1.4.3.1.3.1. |  |  |  | KIT CAVALETE ¦ ALIMENTAÇÃO
1.4.3.1.3.1.1 | AGEHAB | COMPOSICAO | AGE81898 | MURETA DE MEDIÇÃO (80x15x100cm), INCLUSO EMBASAMENTO, ALVENARIA, CHAPISCO, REBOCO, PINTURA TEXTURIZADA E ACRÍLICA, CAIXA PADRÃO SANEAGO EM POLICARBONATO (505x400x120cm) (PROJETO PADRÃO AGEHAB) | un | 26 | Quantitativo conforme Levantamento da Fiscalização (ID. 75917052)
1.4.3.1.3.1.2 | GOINFRA | COMPOSICAO | 81811 | HIDROMETRO DIAM.RAMAL = 25 MM VAZAO =1,5 A 3 M3 | Un | 26 | Quantitativo conforme Levantamento da Fiscalização (ID. 75917052)
1.4.3.1.3.1.3 | GOINFRA | COMPOSICAO | 81321 | JOELHO 90 GRAUS SOLDAVEL DIAMETRO 25 MM | Un | 182 | De forma análoga ao último chamamento
1.4.3.1.3.1.4 | GOINFRA | COMPOSICAO | 81402 | TE 90 GRAUS SOLDAVEL DIAMETRO 25 MM | Un | 26 | De forma análoga ao último chamamento
1.4.3.1.3.1.5 | GOINFRA | COMPOSICAO | 81003 | TUBO SOLDAVEL PVC MARROM DIAM. 25 MM | m | 481.52 | De forma análoga ao último chamamento
1.4.3.1.3.2. |  |  |  | REGISTROS E VÁLVULAS
1.4.3.1.3.2.1 | GOINFRA | COMPOSICAO | 81861 | CAIXA D'AGUA POLIETILENO 1000 LTS. COM TAMPA | Un | 13 | Quantitativo conforme Levantamento da Fiscalização (ID. 75917052)
1.4.3.1.3.2.2 | GOINFRA | COMPOSICAO | 81041 | ADAPTADOR PVC SOLDÁVEL LONGO COM FLANGES LIVRES PARA CAIXA D'ÁGUA 25X3/4" | Un | 13 | Quantitativo conforme Levantamento da Fiscalização (ID. 75917052)
1.4.3.1.3.2.3 | GOINFRA | COMPOSICAO | 81042 | ADAPTADOR PVC SOLDÁVEL LONGO COM FLANGES LIVRES PARA CAIXA D'ÁGUA 32X1" | Un | 39 | Quantitativo conforme Levantamento da Fiscalização (ID. 75917052)
| GOINFRA | COMPOSICAO | 81043 | ADAPTAD.PVC SOLD.LONGO C/FLANGES LIVRES P/ CX.DAGUA 50X1.1/2 | Un | 13 | Quantitativo conforme Levantamento da Fiscalização (ID. 75917052)
1.4.3.1.3.2.4 | GOINFRA | COMPOSICAO | 81067 | ADAPTADOR SOLDÁVEL CURTO C/ BOLSA E ROSCA PARA REGISTRO 32X1" | Un | 104 | Quantitativo conforme Levantamento da Fiscalização (ID. 75917052)
1.4.3.1.3.2.5 | GOINFRA | COMPOSICAO | 81066 | ADAPTADOR SOLDÁVEL CURTO C/ BOLSA E ROSCA PARA REGISTRO 25X3/4" | Un | 104 | Quantitativo conforme Levantamento da Fiscalização (ID. 75917052)
1.4.3.1.3.2.6 | GOINFRA | COMPOSICAO | 80946 | REGISTRO DE PRESSAO C/CANOPLA CROMADA DIAM.3/4" | Un | 26 | Quantitativo conforme Levantamento da Fiscalização (ID. 75917052)
|  |  | AGE81030 | REGISTRO DE ESFERA, PVC, ROSCÁVEL, COM BORBOLETA, 3/4" REF.: 103042/SINAPI | Un | 13 | Quantitativo conforme Levantamento da Fiscalização (ID. 75917052)
1.4.3.1.3.2.7 | GOINFRA | COMPOSICAO | 80926 | REGISTRO DE GAVETA C/CANOPLA DIAMETRO 3/4" | Un | 52 | Quantitativo conforme Levantamento da Fiscalização (ID. 75917052)
|  |  | 80927 | REGISTRO DE GAVETA C/CANOPLA DIAMETRO 1" | Un | 78 | Quantitativo conforme Levantamento da Fiscalização (ID. 75917052)
1.4.3.1.3.2.8 | GOINFRA | COMPOSICAO | 80902 | REGISTRO DE GAVETA BRUTO DIAMETRO 3/4" | Un | 13 | Quantitativo conforme Levantamento da Fiscalização (ID. 75917052)
1.4.3.1.3.2.9 | GOINFRA | COMPOSICAO | 80903 | REGISTRO DE GAVETA BRUTO DIAMETRO 1" | Un | 13 | Quantitativo conforme Levantamento da Fiscalização (ID. 75917052)
1.4.3.1.4. |  |  |  | GRANITO / MÁRMORE SINTÉTICO
1.4.3.1.4.1 | AGEHAB | COMPOSICAO | AGE100021 | ELEMENTO VAZADO TIPO COBOGÓ EM CONCRETO NATURAL, TIPO TACO CHINÊS, 39x39x8 cm REF.: 100501/GOINFRA | m² | 3.95 | Quantitativo conforme Levantamento da Fiscalização (ID. 76878636)
1.4.3.1.4.2 | AGEHAB | COMPOSICAO | AGE80018 | PIA EM GRANITO CINZA ANDORINHA 1,20x0,50 m COM CUBA EM INOX COM DIMENSÕES 46x30x17 cm REF.: 271608/GOINFRA | un | 26 | Quantitativo conforme Levantamento da Fiscalização (ID. 75917052)
1.4.3.1.4.3 | GOINFRA | COMPOSICAO | 80803 | TANQUE MARMORE/GRANITO SINTÉTICO / 1 BATEDOR | Un | 26 | Quantitativo conforme Levantamento da Fiscalização (ID. 75917052)
1.4.3.1.4.4 | GOINFRA | COMPOSICAO | 271608 | BANCADA DE GRANITO C/ ESPELHO | m2 | 21.58 | Quantitativo conforme Levantamento da Fiscalização (ID. 75917052)
1.4.3.1.4.5 | AGEHAB | COMPOSICAO | AGE80009 | CANTONEIRA (ABAS IGUAIS) EM FERRO GALVANIZADO (INSTALAÇÃO BANCADA) REF.: 100861/SINAPI | m | 14.3 | Quantitativo conforme Levantamento da Fiscalização (ID. 75917052)
1.4.3.1.4.6 | AGEHAB | COMPOSICAO | AGE80010 | PAR DE SUPORTE MAO-FRANCESA EM AÇO, ABAS IGUAIS 30 CM, CAPACIDADE MINIMA 60 KG, BRANCO (LAVATÓRIO/TANQUE) REF.: 100861/SINAPI | un | 52 | Quantitativo conforme Levantamento da Fiscalização (ID. 75917052)
1.4.3.1.4.7 | AGEHAB | COMPOSICAO | AGE80011 | PAR DE SUPORTE MAO-FRANCESA EM AÇO, ABAS IGUAIS 40CM, CAPACIDADE MINIMA 60 KG, BRANCO (PIA) REF.: 100862/SINAPI | un | 26 | Quantitativo conforme Levantamento da Fiscalização (ID. 75917052)
1.4.3.1.5. |  |  |  | METAIS
1.4.3.1.5.1 | GOINFRA | COMPOSICAO | 80811 | TORNEIRA DE JARDIM COM BICO PARA MANGUEIRA DIÂMETRO DE 1/2" E 3/4" | Un | 52 | Quantitativo conforme Levantamento da Fiscalização (ID. 75917052)
1.4.3.1.5.2 | AGEHAB | COMPOSICAO | AGE80002 | TORNEIRA ESFÉRICA PARA MÁQUINA DE LAVAR ROUPA, ACABAMENTO CROMADO, 1/4 DE VOLTA REF.: 80810/GOINFRA | un | 26 | Quantitativo conforme Levantamento da Fiscalização (ID. 75917052)
1.4.3.1.5.3 | GOINFRA | COMPOSICAO | 80656 | TORNEIRA DE MESA PARA PIA DIÂMETRO DE 1/2" - BICA MÓVEL | un | 78 | Quantitativo conforme Levantamento da Fiscalização (ID. 75917052)
1.4.3.1.6. |  |  |  | LOUÇAS / ACESSÓRIOS
1.4.3.1.6.1 | GOINFRA | COMPOSICAO | 80526 | ASSENTO EM POLIPROPILENO COM SISTEMA DE FECHAMENTO SUAVE PARA VASO SANITÁRIO | Un | 26 | Quantitativo conforme Levantamento da Fiscalização (ID. 75917052)
1.4.3.1.6.2 | GOINFRA | COMPOSICAO | 80721 | CHUVEIRO ELÉTRICO EM PVC COM BRAÇO METÁLICO | Un | 26 | Quantitativo conforme Levantamento da Fiscalização (ID. 75917052)
1.4.3.1.6.3 | GOINFRA | COMPOSICAO | 80504 | VASO SANITÁRIO COM CAIXA ACOPLADA COM DUPLO ACIONAMENTO (1ª LINHA) - COMPLETO EXCLUSO O ASSENTO | Un | 26 | Quantitativo conforme Levantamento da Fiscalização (ID. 75917052)
1.4.3.1.6.4 | AGEHAB | COMPOSICAO | AGE80012 | CUBA OVAL DE LOUÇA DE EMBUTIR COM DIMENSÕES 39x30x13 cm REF.: 80590/GOINFRA | un | 26 | Quantitativo conforme Levantamento da Fiscalização (ID. 75917052)
1.4.3.1.6.5 | GOINFRA | COMPOSICAO | 80580 | VALVULA PARA LAVATORIO OU BEBEDOURO METALICO DIAMETRO 1" | Un | 52 | Quantitativo conforme Levantamento da Fiscalização (ID. 75917052)
1.4.3.1.6.6 | GOINFRA | COMPOSICAO | 80680 | VALVULA PARA PIA TIPO AMERICANA DIAMETRO 3.1/2" (METALICA) | Un | 26 | Quantitativo conforme Levantamento da Fiscalização (ID. 75917052)
1.4.3.1.6.7 | GOINFRA | COMPOSICAO | 80555 | LIGAÇÃO FLEXÍVEL METÁLICA DIAM.1/2"(ENGATE) | Un | 78 | Quantitativo conforme Levantamento da Fiscalização (ID. 75917052)
1.4.3.1.6.8 | GOINFRA | COMPOSICAO | 80562 | SIFAO FLEXIVEL UNIVERSAL (SANFONADO) EM PVC PARA LAVATORIO | Un | 78 | Quantitativo conforme Levantamento da Fiscalização (ID. 75917052)
1.4.3.1.6.9 | GOINFRA | COMPOSICAO | 81752 | GRELHA QUADRADA ACO INOX ROTATIVO DIAM.150 MM | Un | 52 | Quantitativo conforme Levantamento da Fiscalização (ID. 75917052)
1.4.3.1.6.10 | GOINFRA | COMPOSICAO | 82052 | PORTA GRELHA QUADRADO CROMADO DIAM.150 MM | Un | 52 | Quantitativo conforme Levantamento da Fiscalização (ID. 75917052)
1.4.3.1.6.11 | GOINFRA | COMPOSICAO | 82053 | PORTA GRELHA QUADRADO PARA GRELHA QUADRADA DIAM. 100 MM | Un | 26 | Quantitativo conforme Levantamento da Fiscalização (ID. 75917052)
1.4.3.1.6.12 | GOINFRA | COMPOSICAO | 81751 | GRELHA QUADRADA ACO INOX ROTATIVO DIAM.100 MM | Un | 26 | Quantitativo conforme Levantamento da Fiscalização (ID. 75917052)
1.4.3.1.7. |  |  |  | INSTALAÇÃO DE GÁS
1.4.3.1.7.1 | AGEHAB | COMPOSICAO | AGE91012 | MANGUEIRA MALHA DE AÇO 1,50M COM MANÔMETRO PARA BOTIJÃO GLP, FORNECIMENTO E INSTALAÇÃO (INCLUSO TUBO DN 50mm PARA PASSAGEM) | un | 26 | Quantitativo conforme Levantamento da Fiscalização (ID. 75917052)
1.4.3.1.7.2 | AGEHAB | COMPOSICAO | AGE91014 | ABRIGO DE GLP, TAMPO DE GRANITO, INCLUSO PISO, CHAPISCO, REBOCO E PINTURA ACRÍLICA, EXCETO ALVENARIA (PROJETO PADRÃO AGEHAB - CASA UNI) REF.: 271608 - 200150 - 200403 - 260909/GOINFRA - AGE220004 | un | 26 | Quantitativo conforme Levantamento da Fiscalização (ID. 75917052)
1.4.3.2. |  |  |  | CASA PCD
1.4.3.2.1. |  |  |  | INSTALAÇÕES ELÉTRICAS
1.4.3.2.1.1. |  |  |  | ENTRADA/ ALIMENTAÇÃO
1.4.3.2.1.1.1 | GOINFRA | COMPOSICAO | 70540 | CABO DE COBRE NU 10 MM2 (11,11M /KG) | m |  | Quantitativo conforme Levantamento da Fiscalização (ID. 75917052)
1.4.3.2.1.1.2 | GOINFRA | COMPOSICAO | 70509 | CABO EPR/XLPE (90°C) 1KV - 10MM2 | m |  | Quantitativo conforme Levantamento da Fiscalização (ID. 75917052)
1.4.3.2.1.1.3 | GOINFRA | COMPOSICAO | 70541 | CABO DE COBRE NU No. 16 MM2 (6,94 M/KG) | M | 14.86 | Quantitativo conforme Levantamento da Fiscalização (ID. 75917052)
1.4.3.2.1.1.4 | GOINFRA | COMPOSICAO | 70585 | CABO PVC (70ºC) 1 KV No. 16 MM2 | M | 67.42 | Quantitativo conforme Levantamento da Fiscalização (ID. 75917052)
1.4.3.2.1.1.5 | AGEHAB | COMPOSICAO | AGE70651 | HASTE REV.COBRE(COPPERWELD) 5/8" X 2,40 M C/CONECTOR | Un | 4 | Quantitativo conforme Levantamento da Fiscalização (ID. 75917052)
1.4.3.2.1.1.6 | AGEHAB | COMPOSICAO | AGE70650 | CAIXA DE INSPEÇÃO PARA ATERRAMENTO, CIRCULAR, EM POLIETILENO, DIÂMETRO INTERNO = 0,3m REF.: 98111/SINAPI | Un | 4 | Quantitativo conforme Levantamento da Fiscalização (ID. 75917052)
1.4.3.2.1.1.7 | AGEHAB | COMPOSICAO | AGE70635 | CAIXA DE PASSAGEM ELÉTRICA, DE EMBUTIR, EM PVC, COM TAMPA APARAFUSADA, 15x15cm | Un | 2 | Quantitativo conforme Levantamento da Fiscalização (ID. 75917052)
1.4.3.2.1.1.8 | GOINFRA | COMPOSICAO | 70710 | CAIXA DE PASSAGEM 30X30X40CM (MEDIDAS INTERNAS) COM TAMPA E DRENO BRITA | Un | 2 | Quantitativo conforme Levantamento da Fiscalização (ID. 75917052)
1.4.3.2.1.1.9 | GOINFRA | COMPOSICAO | 71801 | PADRAO MONOFASICO 10 MM2 H=5 METROS | Un | 0 | Quantitativo conforme Levantamento da Fiscalização (ID. 75917052)
1.4.3.2.1.1.10 | GOINFRA | COMPOSICAO | 71805 | PADRAO MONOFASICO, 10 MM2 H=7 METROS | Un | 2 | Quantitativo conforme Levantamento da Fiscalização (ID. 75917052)
1.4.3.2.1.1.11 | AGEHAB | COMPOSICAO | AGE70056 | QUADRO DE DISTRIBUIÇÃO, EM PVC, DE EMBUTIR, COM BARRAMENTO, PARA 12 DISJUNTORES REF.: 72170/GOINFRA | un | 2 | Quantitativo conforme Levantamento da Fiscalização (ID. 75917052)
1.4.3.2.1.2. |  |  |  | FIAÇÃO, ACABAMENTO E LUMINÁRIAS
1.4.3.2.1.2.1 | GOINFRA | COMPOSICAO | 72160 | PULSADOR CAMPAINHA | Un | 2 | Quantitativo conforme Levantamento da Fiscalização (ID. 75917052)
1.4.3.2.1.2.2 | AGEHAB | COMPOSICAO | AGE70041 | CAMPAINHA CIGARRA (1 MÓDULO), 10A/250V, INCLUINDO SUPORTE E PLACA | un | 2 | Quantitativo conforme Levantamento da Fiscalização (ID. 75917052)
1.4.3.2.1.2.3 | GOINFRA | COMPOSICAO | 71440 | INTERRUPTOR SIMPLES (1 SECAO) | Un | 2 | Quantitativo conforme Levantamento da Fiscalização (ID. 75917052)
1.4.3.2.1.2.4 | GOINFRA | COMPOSICAO | 71443 | INTERRUPTOR SIMPLES 1 SEÇÃO E 1 TOMADA HEXAGONAL 2P + T - 10A CONJUGADOS | Un | 6 | Quantitativo conforme Levantamento da Fiscalização (ID. 75917052)
1.4.3.2.1.2.5 | AGEHAB | COMPOSICAO | AGE70009 | INTERRUPTOR SIMPLES (2 SEÇÕES) E 1 TOMADA HEXAGONAL 2P+T - 10A CONJUGADOS, INCLUSO SUPORTE E PLACA - REF.: 91952 - 91998 - 91946/SINAPI | un | 4 | Quantitativo conforme Levantamento da Fiscalização (ID. 75917052)
1.4.3.2.1.2.6 | GOINFRA | COMPOSICAO | 71431 | INTERRUPTOR PARALELO SIMPLES (1 SECAO) | Un | 4 | Quantitativo conforme Levantamento da Fiscalização (ID. 75917052)
1.4.3.2.1.2.7 | AGEHAB | COMPOSICAO | AGE70013 | INTERRUPTOR PARALELO (1 SEÇÃO) COM 1 TOMADA HEXAGONAL 2P+T - 10A CONJUGADOS, INCLUSO SUPORTE E PLACA - REF.: 91954 - 91998 - 91946/SINAPI | un | 4 | Quantitativo conforme Levantamento da Fiscalização (ID. 75917052)
1.4.3.2.1.2.8 | GOINFRA | COMPOSICAO | 72578 | TOMADA HEXAGONAL 2P + T - 10A - 250V | Un | 12 | Quantitativo conforme Levantamento da Fiscalização (ID. 75917052)
1.4.3.2.1.2.9 | GOINFRA | COMPOSICAO | 72579 | TOMADA HEXAGONAL DUPLA 2P + T - 10A - 250V | un | 12 | Quantitativo conforme Levantamento da Fiscalização (ID. 75917052)
1.4.3.2.1.2.10 | GOINFRA | COMPOSICAO | 72397 | TAMPA CEGA PLÁSTICA 4"X2" COM FURO CENTRAL (PARA TV/SOM...) | un | 2 | Quantitativo conforme Levantamento da Fiscalização (ID. 75917052)
1.4.3.2.1.2.11 | GOINFRA | COMPOSICAO | 71043 | CONECTOR TRIPOLAR EM PORCELANA PARA FIOS DE ATÉ 10MM2 (BORNES) 50A-250V (CHUVEIRO) | un | 2 | Quantitativo conforme Levantamento da Fiscalização (ID. 75917052)
1.4.3.2.1.2.12 | AGEHAB | COMPOSICAO | AGE70017 | CONJUNTO 4X4'' MONOBLOCO COM 04 TOMADAS 10A 2P+T - REF.: 91998 - 91951/SINAPI | un | 2 | Quantitativo conforme Levantamento da Fiscalização (ID. 75917052)
1.4.3.2.1.2.13 | GOINFRA | COMPOSICAO | 71171 | DISJUNTOR MONOPOLAR DE 10 A 32-A | Un | 12 | Quantitativo conforme Levantamento da Fiscalização (ID. 75917052)
1.4.3.2.1.2.14 | AGEHAB | COMPOSICAO | AGE70055 | DISJUNTOR MONOPOLAR DE 63-A - REF.: 071172/GOINFRA | un | 2 | Quantitativo conforme Levantamento da Fiscalização (ID. 75917052)
1.4.3.2.1.2.15 | GOINFRA | COMPOSICAO | 71457 | INTERRUPTOR DIFERENCIAL RESIDUAL (D.R.) TETRAPOLAR DE 63A-30mA | Un | 2 | Quantitativo conforme Levantamento da Fiscalização (ID. 75917052)
1.4.3.2.1.2.16 | GOINFRA | COMPOSICAO | 71184 | DISPOSITIVO DE PROTEÇÃO CONTRA SURTOS (D.P.S.) 275V DE 8 A 40KA | Un | 2 | Quantitativo conforme Levantamento da Fiscalização (ID. 75917052)
1.4.3.2.1.2.17 | GOINFRA | COMPOSICAO | 71290 | FIO ISOLADO PVC 750 V, 1,5 MM2 | m | 419.62 | Quantitativo conforme Levantamento da Fiscalização (ID. 75917052)
1.4.3.2.1.2.18 | GOINFRA | COMPOSICAO | 71291 | FIO ISOLADO PVC 750 V, 2,5 MM2 | m | 516.06 | Quantitativo conforme Levantamento da Fiscalização (ID. 75917052)
1.4.3.2.1.2.19 | GOINFRA | COMPOSICAO | 71292 | FIO ISOLADO PVC 750 V, 4 MM2 | m | 25.26 | Quantitativo conforme Levantamento da Fiscalização (ID. 75917052)
1.4.3.2.1.2.20 | AGEHAB | COMPOSICAO | AGE70004 | INSTALAÇÃO DE ARANDELA TIPO TARTARUGA, DE SOBREPOR, COM 1 LÂMPADA LED DE 9W, BULBO, USO EXTERNO - REF.: 97607/SINAPI | un | 4 | Quantitativo conforme Levantamento da Fiscalização (ID. 75917052)
1.4.3.2.1.2.21 | AGEHAB | COMPOSICAO | AGE70025 | PLAFON LED DE SOBREPOR 25W, 220V, 6500K, 2500LM, 30X30CM | un | 14 | Quantitativo conforme Levantamento da Fiscalização (ID. 75917052)
1.4.3.2.2. |  |  |  | INSTALAÇÕES DE TELECOMUNICAÇÃO
1.4.3.2.2.1 | AGEHAB | COMPOSICAO | AGE70042 | TOMADA RJ45 + RJ11 (PLACA + SUPORTE + MÓDULO) - REF.: 72591 - 72596/GOINFRA | un | 2 | Quantitativo conforme Levantamento da Fiscalização (ID. 75917052)
1.4.3.2.2.2 | AGEHAB | COMPOSICAO | AGE70043 | TOMADA PARA ANTENA DE RÁDIO E TV (PLACA + SUPORTE + MÓDULO) - REF.: 91946 - 91952/SINAPI | un | 2 | Quantitativo conforme Levantamento da Fiscalização (ID. 75917052)
1.4.3.2.3. |  |  |  | ÁGUA FRIA
1.4.3.2.3.1. |  |  |  | KIT CAVALETE/ ALIMENTAÇÃO
1.4.3.2.3.1.1 | AGEHAB | COMPOSICAO | AGE81898 | MURETA DE MEDIÇÃO (80x15x100cm), INCLUSO EMBASAMENTO, ALVENARIA, CHAPISCO, REBOCO, PINTURA TEXTURIZADA E ACRÍLICA, CAIXA PADRÃO SANEAGO EM POLICARBONATO (505x400x120cm) (PROJETO PADRÃO AGEHAB) | un | 2 | Quantitativo conforme Levantamento da Fiscalização (ID. 75917052)
1.4.3.2.3.1.2 | GOINFRA | COMPOSICAO | 81811 | HIDROMETRO DIAM.RAMAL = 25 MM VAZAO =1,5 A 3 M3 | Un | 2 | Quantitativo conforme Levantamento da Fiscalização (ID. 75917052)
1.4.3.2.3.1.3 | GOINFRA | COMPOSICAO | 81321 | JOELHO 90 GRAUS SOLDAVEL DIAMETRO 25 MM | Un | 14 | De forma análoga ao último chamamento
1.4.3.2.3.1.4 | GOINFRA | COMPOSICAO | 81402 | TE 90 GRAUS SOLDAVEL DIAMETRO 25 MM | Un | 2 | De forma análoga ao último chamamento
1.4.3.2.3.1.5 | GOINFRA | COMPOSICAO | 81003 | TUBO SOLDAVEL PVC MARROM DIAM. 25 MM | m | 37.04 | De forma análoga ao último chamamento
1.4.3.2.3.2. |  |  |  | REGISTROS E VÁLVULAS
1.4.3.2.3.2.1 | GOINFRA | COMPOSICAO | 81861 | CAIXA D'AGUA POLIETILENO 1000 LTS. COM TAMPA | Un | 1 | Quantitativo conforme Levantamento da Fiscalização (ID. 75917052)
1.4.3.2.3.2.2 | GOINFRA | COMPOSICAO | 81041 | ADAPTADOR PVC SOLDÁVEL LONGO COM FLANGES LIVRES PARA CAIXA D'ÁGUA 25X3/4" | Un | 1 | Quantitativo conforme Levantamento da Fiscalização (ID. 75917052)
1.4.3.2.3.2.3 | GOINFRA | COMPOSICAO | 81042 | ADAPTADOR PVC SOLDÁVEL LONGO COM FLANGES LIVRES PARA CAIXA D'ÁGUA 32X1" | Un | 3 | Quantitativo conforme Levantamento da Fiscalização (ID. 75917052)
1.4.3.2.3.2.4 | GOINFRA | COMPOSICAO | 81043 | ADAPTAD.PVC SOLD.LONGO C/FLANGES LIVRES P/ CX.DAGUA 50X1.1/2 | Un | 1 | Quantitativo conforme Levantamento da Fiscalização (ID. 75917052)
1.4.3.2.3.2.5 | GOINFRA | COMPOSICAO | 81067 | ADAPTADOR SOLDÁVEL CURTO C/ BOLSA E ROSCA PARA REGISTRO 32X1" | Un | 8 | Quantitativo conforme Levantamento da Fiscalização (ID. 75917052)
1.4.3.2.3.2.6 | GOINFRA | COMPOSICAO | 81066 | ADAPTADOR SOLDÁVEL CURTO C/ BOLSA E ROSCA PARA REGISTRO 25X3/4" | Un | 8 | Quantitativo conforme Levantamento da Fiscalização (ID. 75917052)
1.4.3.2.3.2.7 | GOINFRA | COMPOSICAO | 80946 | REGISTRO DE PRESSAO C/CANOPLA CROMADA DIAM.3/4" | Un | 2 | Quantitativo conforme Levantamento da Fiscalização (ID. 75917052)
1.4.3.2.3.2.8 |  |  | AGE81030 | REGISTRO DE ESFERA, PVC, ROSCÁVEL, COM BORBOLETA, 3/4" REF.: 103042/SINAPI | Un | 1 | Quantitativo conforme Levantamento da Fiscalização (ID. 75917052)
1.4.3.2.3.2.9 | GOINFRA | COMPOSICAO | 80926 | REGISTRO DE GAVETA C/CANOPLA DIAMETRO 3/4" | Un | 4 | Quantitativo conforme Levantamento da Fiscalização (ID. 75917052)
1.4.3.2.3.2.10 |  |  | 80927 | REGISTRO DE GAVETA C/CANOPLA DIAMETRO 1" | Un | 6 | Quantitativo conforme Levantamento da Fiscalização (ID. 75917052)
1.4.3.2.3.2.11 | GOINFRA | COMPOSICAO | 80902 | REGISTRO DE GAVETA BRUTO DIAMETRO 3/4" | Un | 1 | Quantitativo conforme Levantamento da Fiscalização (ID. 75917052)
1.4.3.2.3.2.12 | GOINFRA | COMPOSICAO | 80903 | REGISTRO DE GAVETA BRUTO DIAMETRO 1" | Un | 1 | Quantitativo conforme Levantamento da Fiscalização (ID. 75917052)
1.4.3.2.4. |  |  |  | GRANITO / MÁRMORE SINTÉTICO
1.4.3.2.4.1 | AGEHAB | COMPOSICAO | AGE100021 | ELEMENTO VAZADO TIPO COBOGÓ EM CONCRETO NATURAL, TIPO TACO CHINÊS, 39x39x8 cm REF.: 100501/GOINFRA | m² | 0 | Quantitativo conforme Levantamento da Fiscalização (ID. 76878636)
1.4.3.2.4.2 | AGEHAB | COMPOSICAO | AGE80018 | PIA EM GRANITO CINZA ANDORINHA 1,20x0,50 m COM CUBA EM INOX COM DIMENSÕES 46x30x17 cm REF.: 271608/GOINFRA | un | 2 | Quantitativo conforme Levantamento da Fiscalização (ID. 75917052)
1.4.3.2.4.3 | GOINFRA | COMPOSICAO | 80803 | TANQUE MARMORE/GRANITO SINTÉTICO / 1 BATEDOR | Un | 2 | Quantitativo conforme Levantamento da Fiscalização (ID. 75917052)
1.4.3.2.4.4 | GOINFRA | COMPOSICAO | 271608 | BANCADA DE GRANITO C/ ESPELHO | m2 | 1.66 | Quantitativo conforme Levantamento da Fiscalização (ID. 75917052)
1.4.3.2.4.5 | AGEHAB | COMPOSICAO | AGE80009 | CANTONEIRA (ABAS IGUAIS) EM FERRO GALVANIZADO (INSTALAÇÃO BANCADA) REF.: 100861/SINAPI | m | 1.1 | Quantitativo conforme Levantamento da Fiscalização (ID. 75917052)
1.4.3.2.4.6 | AGEHAB | COMPOSICAO | AGE80010 | PAR DE SUPORTE MAO-FRANCESA EM AÇO, ABAS IGUAIS 30 CM, CAPACIDADE MINIMA 60 KG, BRANCO (LAVATÓRIO/TANQUE) REF.: 100861/SINAPI | un | 4 | Quantitativo conforme Levantamento da Fiscalização (ID. 75917052)
1.4.3.2.4.7 | AGEHAB | COMPOSICAO | AGE80011 | PAR DE SUPORTE MAO-FRANCESA EM AÇO, ABAS IGUAIS 40CM, CAPACIDADE MINIMA 60 KG, BRANCO (PIA) REF.: 100862/SINAPI | un | 2 | Quantitativo conforme Levantamento da Fiscalização (ID. 75917052)
1.4.3.2.5. |  |  |  | METAIS
1.4.3.2.5.1 | AGEHAB | COMPOSICAO | AGE80003 | TORNEIRA DE MESA PARA LAVATÓRIO, PIA E TANQUE, BICA ALTA, COM ALAVANCA (ACESSÍVEL), ACABAMENTO CROMADO, 1/4 DE VOLTA REF.: 80570/GOINFRA | un | 6 | Quantitativo conforme Levantamento da Fiscalização (ID. 75917052)
1.4.3.2.5.2 | GOINFRA | COMPOSICAO | 80811 | TORNEIRA DE JARDIM COM BICO PARA MANGUEIRA DIÂMETRO DE 1/2" E 3/4" | Un | 4 | Quantitativo conforme Levantamento da Fiscalização (ID. 75917052)
1.4.3.2.5.3 | AGEHAB | COMPOSICAO | AGE80002 | TORNEIRA ESFÉRICA PARA MÁQUINA DE LAVAR ROUPA, ACABAMENTO CROMADO, 1/4 DE VOLTA REF.: 80810/GOINFRA | un | 2 | Quantitativo conforme Levantamento da Fiscalização (ID. 75917052)
1.4.3.2.5.4 | GOINFRA | COMPOSICAO | 230174 | BARRA DE APOIO EM AÇO INOX - 40 CM | un | 4 | Quantitativo conforme Levantamento da Fiscalização (ID. 75917052)
1.4.3.2.5.5 | AGEHAB | COMPOSICAO | AGE230001 | BARRA DE APOIO EM AÇO INOX - 70 CM - REF.: 230174 - 230176/GOINFRA - 100867/SINAPI | un | 4 | Quantitativo conforme Levantamento da Fiscalização (ID. 75917052)
1.4.3.2.5.6 | AGEHAB | COMPOSICAO | AGE230003 | BARRA DE APOIO EM "L", EM ACO INOX POLIDO 70 X 70 CM, FIXADA NA PAREDE REF.: 100863/SINAPI | un | 2 | Quantitativo conforme Levantamento da Fiscalização (ID. 75917052)
1.4.3.2.5.7 | AGEHAB | COMPOSICAO | AGE230005 | BARRA DE APOIO ARTICULADA EM AÇO INOX - 70 CM - REF.: 100865/SINAPI | un | 2 | Quantitativo conforme Levantamento da Fiscalização (ID. 75917052)
1.4.3.2.5.8 | AGEHAB | COMPOSICAO | AGE230004 | BANCO ARTICULADO PARA BANHO, EM ACO INOX POLIDO, 70 X 45 CM - REF.: 230174-230176/GOINFRA - 100875/SINAPI | un | 2 | Quantitativo conforme Levantamento da Fiscalização (ID. 75917052)
1.4.3.2.6. |  |  |  | LOUÇAS / ACESSÓRIOS
1.4.3.2.6.1 | GOINFRA | COMPOSICAO | 80526 | ASSENTO EM POLIPROPILENO COM SISTEMA DE FECHAMENTO SUAVE PARA VASO SANITÁRIO | Un | 2 | Quantitativo conforme Levantamento da Fiscalização (ID. 75917052)
1.4.3.2.6.2 | GOINFRA | COMPOSICAO | 80721 | CHUVEIRO ELÉTRICO EM PVC COM BRAÇO METÁLICO | Un | 2 | Quantitativo conforme Levantamento da Fiscalização (ID. 75917052)
1.4.3.2.6.3 | GOINFRA | COMPOSICAO | 80505 | VASO SANITÁRIO PARA PcD COM CAIXA ACOPLADA COM DUPLO ACIONAMENTO (1ª LINHA) - COMPLETO EXCLUSO O ASSENTO | un | 2 | Quantitativo conforme Levantamento da Fiscalização (ID. 75917052)
1.4.3.2.6.4 | AGEHAB | COMPOSICAO | AGE80012 | CUBA OVAL DE LOUÇA DE EMBUTIR COM DIMENSÕES 39x30x13 cm REF.: 80590/GOINFRA | un | 2 | Quantitativo conforme Levantamento da Fiscalização (ID. 75917052)
1.4.3.2.6.5 | AGEHAB | COMPOSICAO | AGE80007 | DUCHA MANUAL COM MANGUEIRA PARA CHUVEIRO | un | 2 | Quantitativo conforme Levantamento da Fiscalização (ID. 75917052)
1.4.3.2.6.6 | GOINFRA | COMPOSICAO | 80580 | VALVULA PARA LAVATORIO OU BEBEDOURO METALICO DIAMETRO 1" | Un |  | Quantitativo conforme Levantamento da Fiscalização (ID. 75917052)
1.4.3.2.6.7 | GOINFRA | COMPOSICAO | 80680 | VALVULA PARA PIA TIPO AMERICANA DIAMETRO 3.1/2" (METALICA) | Un |  | Quantitativo conforme Levantamento da Fiscalização (ID. 75917052)
1.4.3.2.6.8 | GOINFRA | COMPOSICAO | 80555 | LIGAÇÃO FLEXÍVEL METÁLICA DIAM.1/2"(ENGATE) | Un |  | Quantitativo conforme Levantamento da Fiscalização (ID. 75917052)
1.4.3.2.6.9 | GOINFRA | COMPOSICAO | 80562 | SIFAO FLEXIVEL UNIVERSAL (SANFONADO) EM PVC PARA LAVATORIO | Un |  | Quantitativo conforme Levantamento da Fiscalização (ID. 75917052)
1.4.3.2.6.10 | GOINFRA | COMPOSICAO | 81752 | GRELHA QUADRADA ACO INOX ROTATIVO DIAM.150 MM | Un | 4 | Quantitativo conforme Levantamento da Fiscalização (ID. 75917052)
1.4.3.2.6.11 | GOINFRA | COMPOSICAO | 82052 | PORTA GRELHA QUADRADO CROMADO DIAM.150 MM | Un | 4 | Quantitativo conforme Levantamento da Fiscalização (ID. 75917052)
1.4.3.2.6.12 | GOINFRA | COMPOSICAO | 82053 | PORTA GRELHA QUADRADO PARA GRELHA QUADRADA DIAM. 100 MM | Un | 2 | Quantitativo conforme Levantamento da Fiscalização (ID. 75917052)
1.4.3.2.6.13 | GOINFRA | COMPOSICAO | 81751 | GRELHA QUADRADA ACO INOX ROTATIVO DIAM.100 MM | Un | 2 | Quantitativo conforme Levantamento da Fiscalização (ID. 75917052)
1.4.3.2.7. |  |  |  | INSTALAÇÃO DE GÁS
1.4.3.2.7.1 | AGEHAB | COMPOSICAO | AGE91012 | MANGUEIRA MALHA DE AÇO 1,50M COM MANÔMETRO PARA BOTIJÃO GLP, FORNECIMENTO E INSTALAÇÃO (INCLUSO TUBO DN 50mm PARA PASSAGEM) | un | 2 | Quantitativo conforme Levantamento da Fiscalização (ID. 75917052)
1.4.3.2.7.2 | AGEHAB | COMPOSICAO | AGE91014 | ABRIGO DE GLP, TAMPO DE GRANITO, INCLUSO PISO, CHAPISCO, REBOCO E PINTURA ACRÍLICA, EXCETO ALVENARIA (PROJETO PADRÃO AGEHAB - CASA UNI) REF.: 271608 - 200150 - 200403 - 260909/GOINFRA - AGE220004 | un | 2 | Quantitativo conforme Levantamento da Fiscalização (ID. 75917052)
1.4.4. |  |  |  | ETAPA 3D - LUMINÁRIAS, ACESSÓRIOS E PINTURAS
1.4.4.1. |  |  |  | CASA PADRÃO
1.4.4.1.1. |  |  |  | PINTURA
1.4.4.1.1.1. |  |  |  | PINTURA INTERNA
1.4.4.1.1.1.1 | GOINFRA | COMPOSICAO | 261001 | PINTURA LATEX ACRILICO 2 DEMAOS | m2 | 2746.64 | Conforme projeto padrão Casa UNI
1.4.4.1.1.1.2 | GOINFRA | COMPOSICAO | 260601 | PINTURA TEXTURIZADA C/SELADOR ACRILICO | m2 | 372.58 | Conforme projeto padrão Casa UNI
1.4.4.1.1.1.3 | GOINFRA | COMPOSICAO | 261300 | EMASSAMENTO COM MASSA PVA DUAS DEMAOS | m2 | 2382.12 | Conforme projeto padrão Casa UNI
1.4.4.1.1.1.4 | GOINFRA | COMPOSICAO | 261304 | EMASSAMENTO ACRILICO 2 DEMAOS | m2 | 364.52 | Conforme projeto padrão Casa UNI
1.4.4.1.1.1.5 | GOINFRA | COMPOSICAO | 261005 | PINTURA COM SELADOR ACRILICO | m2 | 1214.2 | Conforme projeto padrão Casa UNI
1.4.4.1.1.2. |  |  |  | PINTURA EXTERNA
1.4.4.1.1.2.1 | GOINFRA | COMPOSICAO | 260601 | PINTURA TEXTURIZADA C/SELADOR ACRILICO | m2 | 3732.82 | Quantitativo conforme Levantamento da Fiscalização (ID. 75917052)
1.4.4.1.1.2.2 | GOINFRA | COMPOSICAO | 260902 | PINTURA C/VERNIZ ACRILICO-02 DEMAOS | m2 | 92.82 | Quantitativo conforme Levantamento da Fiscalização (ID. 75917052)
1.4.4.1.1.2.3 | GOINFRA | COMPOSICAO | 261001 | PINTURA LATEX ACRILICO 2 DEMAOS | m2 | 670.54 | Quantitativo conforme Levantamento da Fiscalização (ID. 75917052)
1.4.4.1.1.2.4 | GOINFRA | COMPOSICAO | 261005 | PINTURA COM SELADOR ACRILICO | m2 | 26.26 | Quantitativo conforme Levantamento da Fiscalização (ID. 75917052)
1.4.4.1.1.3. |  |  |  | PINTURA PISO
1.4.4.1.1.3.1 | GOINFRA | COMPOSICAO | 261703 | PINTURA TINTA POLIESPORTIVA - 2 DEMÃOS (PISOS E CIMENTADOS) | m2 | 353.08 | Quantitativo conforme Levantamento da Fiscalização (ID. 75917052)
1.4.4.1.2. |  |  |  | DIVERSOS
1.4.4.1.2.1 | GOINFRA | COMPOSICAO | 270501 | LIMPEZA FINAL DE OBRA - (OBRAS CIVIS) | m2 | 1418.04 | Quantitativo conforme Levantamento da Fiscalização (ID. 75917052)
1.4.4.1.2.2 | GOINFRA | COMPOSICAO | 51027 | LASTRO DE BRITA (OBRAS CIVIS) | m3 | 0 | Quantitativo conforme Levantamento da Fiscalização (ID. 75917052)
1.4.4.1.2.3 | AGEHAB | COMPOSICAO | AGE270023 | PLANTIO DE MUDA DE ÁRVORE ORNAMENTAL, COM ALTURA ATÉ A 1,00M - REF.: 98510/SINAPI | un | 26 | Quantitativo conforme Levantamento da Fiscalização (ID. 75917052)
1.4.4.1.2.4 | AGEHAB | COMPOSICAO | AGE270020 | PLACA DE ENDEREÇO (20X30)CM | un | 26 | Quantitativo conforme Levantamento da Fiscalização (ID. 75917052)
1.4.4.1.2.5 | AGEHAB | COMPOSICAO | AGE270021 | CAIXA DE CORREIO | un | 26 | Quantitativo conforme Levantamento da Fiscalização (ID. 75917052)
1.4.4.2. |  |  |  | CASA PCD
1.4.4.2.1. |  |  |  | PINTURA
1.4.4.2.1.1. |  |  |  | PINTURA INTERNA
1.4.4.2.1.1.1 | GOINFRA | COMPOSICAO | 261001 | PINTURA LATEX ACRILICO 2 DEMAOS | m2 | 211.28 | Conforme projeto padrão Casa UNI
1.4.4.2.1.1.2 | GOINFRA | COMPOSICAO | 260601 | PINTURA TEXTURIZADA C/SELADOR ACRILICO | m2 | 28.66 | Conforme projeto padrão Casa UNI
1.4.4.2.1.1.3 | GOINFRA | COMPOSICAO | 261300 | EMASSAMENTO COM MASSA PVA DUAS DEMAOS | m2 | 183.24 | Conforme projeto padrão Casa UNI
1.4.4.2.1.1.4 | GOINFRA | COMPOSICAO | 261304 | EMASSAMENTO ACRILICO 2 DEMAOS | m2 | 28.04 | Conforme projeto padrão Casa UNI
1.4.4.2.1.1.5 | GOINFRA | COMPOSICAO | 261005 | PINTURA COM SELADOR ACRILICO | m2 | 93.4 | Conforme projeto padrão Casa UNI
1.4.4.2.1.2. |  |  |  | PINTURA EXTERNA
1.4.4.2.1.2.1 | GOINFRA | COMPOSICAO | 260601 | PINTURA TEXTURIZADA C/SELADOR ACRILICO | m2 | 287.14 | Quantitativo conforme Levantamento da Fiscalização (ID. 75917052)
1.4.4.2.1.2.2 | GOINFRA | COMPOSICAO | 260902 | PINTURA C/VERNIZ ACRILICO-02 DEMAOS | m2 | 7.14 | Quantitativo conforme Levantamento da Fiscalização (ID. 75917052)
1.4.4.2.1.2.3 | GOINFRA | COMPOSICAO | 261001 | PINTURA LATEX ACRILICO 2 DEMAOS | m2 | 51.58 | Quantitativo conforme Levantamento da Fiscalização (ID. 75917052)
1.4.4.2.1.2.4 | GOINFRA | COMPOSICAO | 261005 | PINTURA COM SELADOR ACRILICO | m2 | 2.02 | Quantitativo conforme Levantamento da Fiscalização (ID. 75917052)
1.4.4.2.1.3. |  |  |  | PINTURA PISO
1.4.4.2.1.3.1 | GOINFRA | COMPOSICAO | 261703 | PINTURA TINTA POLIESPORTIVA - 2 DEMÃOS (PISOS E CIMENTADOS) | m2 | 49.3 | Quantitativo conforme Levantamento da Fiscalização (ID. 75917052)
1.4.4.2.2. |  |  |  | DIVERSOS
1.4.4.2.2.1 | GOINFRA | COMPOSICAO | 270501 | LIMPEZA FINAL DE OBRA - (OBRAS CIVIS) | m2 | 109.08 | Quantitativo conforme Levantamento da Fiscalização (ID. 75917052)
1.4.4.2.2.2 | GOINFRA | COMPOSICAO | 51027 | LASTRO DE BRITA (OBRAS CIVIS) | m3 |  | Quantitativo conforme Levantamento da Fiscalização (ID. 75917052)
1.4.4.2.2.3 | AGEHAB | COMPOSICAO | AGE270023 | PLANTIO DE MUDA DE ÁRVORE ORNAMENTAL, COM ALTURA ATÉ A 1,00M - REF.: 98510/SINAPI | un | 2 | Quantitativo conforme Levantamento da Fiscalização (ID. 75917052)
1.4.4.2.2.4 | AGEHAB | COMPOSICAO | AGE270020 | PLACA DE ENDEREÇO (20X30)CM | un | 2 | Quantitativo conforme Levantamento da Fiscalização (ID. 75917052)
1.4.4.2.2.5 | AGEHAB | COMPOSICAO | AGE270021 | CAIXA DE CORREIO | un | 2 | Quantitativo conforme Levantamento da Fiscalização (ID. 75917052)
1.4.4.3. |  |  |  | SERVIÇOS FINAIS
1.4.4.3.1 | GOINFRA | COMPOSICAO | 270210 | PLANTIO GRAMA ESMERALDA PLACA C/ M.O. IRRIG., ADUBO,TERRA VEGETAL (O.C.) A<11.000,00M2 | m2 | 2159.63 | Conforme Projeto de Patamarização atualizado
1.4.4.3.2 | GOINFRA | COMPOSICAO | 220102 | PISO CONCRETO DESEMPENADO ESPESSURA = 5 CM 1:2,5:3,5 | m2 | 39.43 | Conforme Projeto de Patamarização atualizado
1.4.4.3.4 | GOINFRA | COMPOSICAO | 261703 | PINTURA TINTA POLIESPORTIVA - 2 DEMÃOS (PISOS E CIMENTADOS) | m2 | 197.23 | Quantitativo conforme Levantamento da Fiscalização (ID. 75917052)
1.4.4.3.5 | GOINFRA | COMPOSICAO | 30116 | DESMOBILIZAÇÃO DO CANTEIRO DE OBRAS - INCLUSIVE CARGA E DESCARGA E A HORA IMPRODUTIVA DO CAMINHÃO - ( EXCLUSO O TRANSPORTE ) | un | 1 | Quantitativo conforme Levantamento da Fiscalização (ID. 75917052)
1.4.4.3.6 | GOINFRA | COMPOSICAO | 270804 | PLACA DE INAUGURAÇÃO AÇO ESCOVADO 60 X 120 CM | un | 1 | Quantitativo conforme Levantamento da Fiscalização (ID. 75917052)
1.4.4.3.7 | AGEHAB | COMPOSICAO | AGE30006 | OBELISCO PARA PLACA DE INAUGURAÇÃO - PADRÃO AGEHAB | un | 1 | Quantitativo conforme Levantamento da Fiscalização (ID. 75917052)
1.4.4.3.3 | GOINFRA | COMPOSICAO | 20109 | DEMOLIÇÃO MANUAL DE PISO CIMENTICIO SOBRE LASTRO DE CONCRETO COM TRANSPORTE ATE CAÇAMBA E CARGA | m2 | 13.2 | Quantitativo conforme Levantamento da Fiscalização (ID. 75917052)
1.5. |  |  |  | 4ª ETAPA
1.5.1. |  |  |  | ETAPA 4A - RETENÇÃO DA TERRAPLANAGEM
1.5.1.1. |  |  |  | SERVIÇO EM TERRA - OPÇÃO (CONSERVADORA)
1.5.1.1.1 | GOINFRA | COMPOSICAO | 41004 | ESCAVACAO MECANICA | m3 | 0.96 | Conforme Projeto de Patamarização atualizado - 40%
1.5.1.1.2 | GOINFRA | COMPOSICAO | 41146 | FORNECIMENTO DE MATERIAL PARA ATERRO (DIFERENÇA ENTRE O ATERRO "EMPOLADO" E O CORTE) (M3) | m³ | 251.57 | Conforme Projeto de Patamarização atualizado - 40%
1.5.1.1.3 | GOINFRA | COMPOSICAO | 41006 | TRANSPORTE DE MATERIAL ESCAVADO M3.KM | m3km | 5031.48 | Conforme Projeto de Patamarização atualizado - 40%
1.5.1.1.4 | GOINFRA | COMPOSICAO | 41008 | COMPACTAÇÃO MECÂNICA COM CONTROLE DA UMIDADE (95% PN) | m3 | 229.58 | Conforme Projeto de Patamarização atualizado - 40%
1.5.1.1.5 | GOINFRA | COMPOSICAO | 41010 | TRANSPORTE COM LÂMINA ATE 100 M - (OBRAS CIVIS) | m3 | 0.96 | Conforme Projeto de Patamarização atualizado - 40%
PASSEIO PÚBLICO
SERVIÇOS PRELIMINARES
| GOINFRA | COMPOSICAO | 20703 | LOCAÇÃO DE PRAÇA, QUADRA, IMPLANTAÇÃO, UTILIZANDO CAVALETE, INCLUSO PIQUETE COM TESTEMUNHA | m2 | 1099.98 | Conforme Projeto de Passeio Público
| GOINFRA | COMPOSICAO | 20202 | RASPAGEM E LIMPEZA MANUAL DO TERRENO | m2 | 1099.98 | Conforme Projeto de Passeio Público
| GOINFRA | COMPOSICAO | 20143 | DEMOLIÇÃO MANUAL MEIO FIO SEM REAPROV. C/ TR. ATÉ CB. E CARGA | m | 116.06 | Conforme Projeto de Passeio Público
TRANSPORTES
| GOINFRA | COMPOSICAO | 30105 | TRANSPORTE DE ENTULHO EM CAÇAMBA ESTACIONÁRIA INCLUSO A CARGA MANUAL | m3 | 76.9986 | Conforme Projeto de Passeio Público
SERVIÇO EM TERRA
| GOINFRA | COMPOSICAO | 41140 | REGULARIZAÇÃO DO TERRENO SEM APILOAMENTO COM TRANSPORTE MANUAL DA TERRA ESCAVADA | m2 | 1099.98 | Conforme Projeto de Passeio Público
REVESTIMENTO DE PISO
| GOINFRA | COMPOSICAO | 220050 | LASTRO DE CONCRETO REGULARIZADO SEM IMPERMEAB. 1:3:6 ESP= 5CM (BASE) | m2 | 123.94 | Conforme Projeto de Passeio Público
| GOINFRA | COMPOSICAO | 221126 | PISO DE LADRILHO HIDRÁULICO COLORIDO MODELO TÁTIL ( ALERTA OU DIRECIONAL) SEM LASTRO | m2 | 123.94 | Conforme Projeto de Passeio Público
| GOINFRA | COMPOSICAO | 220102 | PISO CONCRETO DESEMPENADO ESPESSURA = 5 CM 1:2,5:3,5 | m2 | 627.41 | Conforme Projeto de Passeio Público
DIVERSOS
| GOINFRA | COMPOSICAO | 270205 | GRADE PROTEÇÃO 50X50CM EM CAIBRO COM H=1,70M E RIPAS ESPAÇADAS EM 17CM - PARA MUDA DE ÁRVORE | Un | 32 | Conforme Projeto de Passeio Público
| GOINFRA | COMPOSICAO | 270210 | PLANTIO GRAMA ESMERALDA PLACA C/ M.O. IRRIG., ADUBO,TERRA VEGETAL (O.C.) A<11.000,00M2 | m2 | 348.63 | Conforme Projeto de Passeio Público
| GOINFRA | COMPOSICAO | 270212 | ABERTURA DE CAVA 80X80X80CM C/ ADUBAÇÃO E PLANTIO DE ARBUSTO, ÁRVORE OU PALMEIRA C/ H=0,70 A 2,00M - EXCLUSO O CUSTO DE AQUISIÇÃO DA MUDA | un | 32 | Conforme Projeto de Passeio Público
| SINAPI | INSUMO | 358 | MUDA DE ARVORE ORNAMENTAL, OITI/AROEIRA SALSA/ANGICO/IPE/JACARANDA OU EQUIVALENTE DA REGIAO, H= *1* M | un | 32 | Conforme Projeto de Passeio Público
| GOINFRA | COMPOSICAO | 270501 | LIMPEZA FINAL DE OBRA - (OBRAS CIVIS) | m2 | 1099.98 | Conforme Projeto de Passeio Público
| GOINFRA | COMPOSICAO | 271711 | MEIO FIO PD. GOINFRA EM CONC. PRÉ MOLD. RETO/CURVO (9v12X25X100CM), C/ SARJETA ( 13X10v12CM)FC28=20MPA COM ARGAM.(1CI:3ARMLC) P/ARREMATE DO REJUNT. - INCLUSO ESCAV./APILOAM./REATERRO E CONC.FC28= 10MPA P/ ASSENTAM. E CHUMBAMENTO | m | 116.06 | Conforme Projeto de Passeio Público
VIGILÂNCIA PÓS OBRA
3.5.1. |  |  |  | 1º MÊS
3.5.1.1 | GOINFRA | COMPOSICAO | 250110 | VIGIA DE OBRAS - (NOTURNO E NO SÁBADO/DOMINGO DIURNO) - O.C. | h | 440 | Memória de Cálculo
3.5.1.2 | GOINFRA | COMPOSICAO | 250104 | VIGIA DE OBRAS (DIURNO) - (OBRAS CIVIS) | h | 220 | Memória de Cálculo
3.5.1.4 | GOINFRA | COMPOSICAO | 271500 | CAFE DA MANHA | RE | 82 | Memória de Cálculo
3.5.1.5 | GOINFRA | COMPOSICAO | 271502 | CANTINA - (OBRAS CIVIS) | RE | 82 | Memória de Cálculo
3.5.1.6 | GOINFRA | COMPOSICAO | 21400 | CONSUMO DE ÁGUA | m3 | 10 | Memória de Cálculo
3.5.1.7 | GOINFRA | COMPOSICAO | 21401 | CONSUMO DE ENERGIA ELÉTRICA | KWH | 50 | Memória de Cálculo
3.5.1.9 | GOINFRA | COMPOSICAO | 270206 | IRRIGACAO PARA 30 DIAS / AREA PLANTADA | m2 | 2159.63 | Memória de Cálculo
3.5.1. |  |  |  | 2º MÊS
3.5.1.1 | GOINFRA | COMPOSICAO | 250110 | VIGIA DE OBRAS - (NOTURNO E NO SÁBADO/DOMINGO DIURNO) - O.C. | h | 440 | Memória de Cálculo
3.5.1.2 | GOINFRA | COMPOSICAO | 250104 | VIGIA DE OBRAS (DIURNO) - (OBRAS CIVIS) | h | 220 | Memória de Cálculo
3.5.1.4 | GOINFRA | COMPOSICAO | 271500 | CAFE DA MANHA | RE | 82 | Memória de Cálculo
3.5.1.5 | GOINFRA | COMPOSICAO | 271502 | CANTINA - (OBRAS CIVIS) | RE | 82 | Memória de Cálculo
3.5.1.6 | GOINFRA | COMPOSICAO | 21400 | CONSUMO DE ÁGUA | m3 | 10 | Memória de Cálculo
3.5.1.7 | GOINFRA | COMPOSICAO | 21401 | CONSUMO DE ENERGIA ELÉTRICA | KWH | 50 | Memória de Cálculo
3.5.1.9 | GOINFRA | COMPOSICAO | 270206 | IRRIGACAO PARA 30 DIAS / AREA PLANTADA | m2 | 2159.63 | Memória de Cálculo
3.5.1. |  |  |  | 3º MÊS
3.5.1.1 | GOINFRA | COMPOSICAO | 250110 | VIGIA DE OBRAS - (NOTURNO E NO SÁBADO/DOMINGO DIURNO) - O.C. | h | 440 | Memória de Cálculo
3.5.1.2 | GOINFRA | COMPOSICAO | 250104 | VIGIA DE OBRAS (DIURNO) - (OBRAS CIVIS) | h | 220 | Memória de Cálculo
3.5.1.4 | GOINFRA | COMPOSICAO | 271500 | CAFE DA MANHA | RE | 82 | Memória de Cálculo
3.5.1.5 | GOINFRA | COMPOSICAO | 271502 | CANTINA - (OBRAS CIVIS) | RE | 82 | Memória de Cálculo
3.5.1.6 | GOINFRA | COMPOSICAO | 21400 | CONSUMO DE ÁGUA | m3 | 10 | Memória de Cálculo
3.5.1.7 | GOINFRA | COMPOSICAO | 21401 | CONSUMO DE ENERGIA ELÉTRICA | KWH | 50 | Memória de Cálculo
3.5.1.9 | GOINFRA | COMPOSICAO | 270206 | IRRIGACAO PARA 30 DIAS / AREA PLANTADA | m2 | 2159.63 | Memória de Cálculo
3.5.7. |  |  |  | SERVIÇOS FINAIS - ENTREGA DE OBRA
3.5.7.1 | GOINFRA | COMPOSICAO | 20202 | RASPAGEM E LIMPEZA MANUAL DO TERRENO | m2 | 1913.25 | Memória de Cálculo
3.5.7.2 | GOINFRA | COMPOSICAO | 20203 | CAPINA - (OBRAS CIVIS) | m2 | 2159.63 | Memória de Cálculo
3.5.7.3 | GOINFRA | COMPOSICAO | 270501 | LIMPEZA FINAL DE OBRA - (OBRAS CIVIS) | m2 | 1527.12 | Memória de Cálculo

## MEMÓRIA AÇO
MEMÓRIA DE CÁLCULO - TRANSPORTE DE AÇO - REFERENTE AO ITEM ''FUNDAÇÕES''
ÚNICOS DADOS DE ENTRADA PELO ORÇAMENTISTA
Referência |  |  | Descrição | Peso Total (KG)
AGE50021 | INSUMO | AGEHAB | ARMAÇÃO PARA EXECUÇÃO DE RADIER, PISO DE CONCRETO OU LAJE SOBRE SOLO, COM TELA Q-138 - REF.: 97090/SINAPI
Peso total (kg) |  |  |  | 0
Peso total (T) |  |  |  | 0
DISTÂNCIA AO GRANDE CENTRO URBANO - EDEIA ATÉ RIO VERDE |  |  |  | 137.9
0
MEMÓRIA DE CÁLCULO - TRANSPORTE DE AÇO - REFERENTE AO ITEM ''ESTRUTURA''
Referência |  |  | Descrição | Peso Total (KG)
060304 | INSUMO | GOINFRA | ACO CA-50 A - 8,0 MM (5/16") - (OBRAS CIVIS)
060305 | INSUMO | GOINFRA | ACO CA-50A - 10,0 MM (3/8") - (OBRAS CIVIS)
Peso total (kg) |  |  |  | 0
Peso total (T) |  |  |  | 0
DISTÂNCIA AO GRANDE CENTRO URBANO - EDEIA ATÉ RIO VERDE |  |  |  | 137.9
0
MEMÓRIA DE CÁLCULO - TRANSPORTE DE AÇO - REFERENTE AO ITEM ''LAJE PRÉ-MODADA E PLATIBANDA''
Referência |  |  | Descrição | Peso Total (KG)
060312 | INSUMO | GOINFRA | ACO CA-60B - 4,2 MM - (OBRAS CIVIS)
060314 | INSUMO | GOINFRA | ACO CA - 60 - 5,0 MM - (OBRAS CIVIS)
Peso total (kg) |  |  |  | 0
Peso total (T) |  |  |  | 0
DISTÂNCIA AO GRANDE CENTRO URBANO - EDEIA ATÉ RIO VERDE |  |  |  | 137.9
0

## MEMÓRIA CÁLCULO (CONCRETO)
MEMÓRIA DE CÁLCULO - TRANSPORTE DE AÇO - REFERENTE AO ITEM "FUNDAÇÃO"
ÚNICOS DADOS DE ENTRADA PELO ORÇAMENTISTA
Referencia |  | Descrição | m³ Total | Massa do concreto usinado | Kg Total
6520 | GOINFRA | CONCRETO USINADO CONVENCIONAL FCK=25 MPA COM TRANSPORTE MANUAL - (O.C.) |  | 2400 | 0
Peso total (kg) |  |  |  |  | 0
Peso total (T) |  |  |  |  | 0
DISTÂNCIA ESTABELECIDA MÁXIMA DE 90KM |  |  |  |  | 90
|  |  | Total de TKM |  | 0

## MEMÓRIA AÇO (MURO ARRIMO)
MEMÓRIA DE CÁLCULO - TRANSPORTE DE AÇO - REFERENTE AO ITEM ''MURO DE ARRIMO/ DRENAGEM''
ÚNICOS DADOS DE ENTRADA PELO ORÇAMENTISTA
Referência |  |  | Descrição | Unid p/ 1m² | Quant. m² total | Peso Total (KG)
Quantidade para 1 m² de muro de arrimo
AGE 61137 | MURO DE ARRIMO PADRÃO AGEHAB, EM CANALETA DE CONCRETO, ESP. 14CM, SEM REVESTIMENTO, ALTURA ATÉ 3,00M, INCLUSO FUNDAÇÃO (ESTACA DE 3,0M) - Obs.: CUSTO TOTAL DO SERVIÇO POR M2
2439 | INSUMO | GOINFRA | AÇO CA-50 10,0 MM (3/8'') | 5.7277 | 0 | 0
2438 | INSUMO | GOINFRA | AÇO CA-50 8,0 MM (5/16'') | 5.9001 |  | 0
2448 | INSUMO | GOINFRA | AÇO CA-60 B 5,0 MM | 2.2967 |  | 0
AGE 61129 | MURO DE ARRIMO, EM CANALETA DE CONCRETO, ESP. 14CM, SEM REVESTIMENTO, ALTURA ATÉ 1,20M, INCLUSO FUNDAÇÃO (FORA DA PROJEÇÃO DA CASA)
2439 | INSUMO | GOINFRA | AÇO CA-50 10,0 MM (3/8'') | 3.542 | 15.82 | 56.0344
2438 | INSUMO | GOINFRA | AÇO CA-50 8,0 MM (5/16'') | 6.391 |  | 101.1056
2448 | INSUMO | GOINFRA | AÇO CA-60 B 5,0 MM | 1.727 |  | 27.3211
AGE 61131 | MURO DE ARRIMO PADRÃO AGEHAB, EM CANALETA DE CONCRETO, ESP. 14CM, SEM REVESTIMENTO, ALTURA ATÉ 1,20M, INCLUSO FUNDAÇÃO (ESTACA DE 3,0M) - OPÇÃO ALVENARIA ESTRUTURAL OU CONCRETO ARMADO + RADIER (LATERAL DA CASA)MURO DE ARRIMO, EM CANALETA DE CONCRETO, ESP. 14CM, SEM REVESTIMENTO, ALTURA ATÉ 1,20M, INCLUSO FUNDAÇÃO (FORA DA PROJEÇÃO DA CASA)
2439 | INSUMO | GOINFRA | AÇO CA-50 10,0 MM (3/8'') | 3.278 | 34.89 | 114.3694
2438 | INSUMO | GOINFRA | AÇO CA-50 8,0 MM (5/16'') | 8.36 |  | 291.6804
2448 | INSUMO | GOINFRA | AÇO CA-60 B 5,0 MM | 2.607 |  | 90.9582
AGE 61149 | GUARDA CORPO EM ALVENARIA DE BLOCO DE CONCRETO ESTRUTURAL 14x19x39 (ESPESSURA DE 14CM), ALTURA DE 1,20M, SOBRE MURO DE ARRIMO
2439 | INSUMO | GOINFRA | AÇO CA-50 10,0 MM (3/8'') | 1.188 | 0 | 0
Peso total (kg) | [5 empty] | 681.4692
Peso total (T) | [5 empty] | 0.68147
DISTÂNCIA AO GRANDE CENTRO URBANO - EDEIA ATÉ RIO VERDE | [5 empty] | 137.9
[5 empty] | Total de TKM | 93.9746

## MEMÓRIA BLOCOS
MEMÓRIA DE CÁLCULO - TRANSPORTE DE BLOCOS - REFERENTE AO ITEM ''MURO DE ARRIMO/ DRENAGEM''
ÚNICOS DADOS DE ENTRADA PELO ORÇAMENTISTA
Referência |  |  | Descrição | Unid p/ 1m² | Quant. m² total | Quant. Total de blocos | Peso (kg) | Peso total
Quantidade para 1 m² de muro de arrimo
AGE 61137 | MURO DE ARRIMO PADRÃO AGEHAB, EM CANALETA DE CONCRETO, ESP. 14CM, SEM REVESTIMENTO, ALTURA ATÉ 3,00M, INCLUSO FUNDAÇÃO (ESTACA DE 3,0M) - Obs.: CUSTO TOTAL DO SERVIÇO POR M2
2879 | INSUMO | GOINFRA | BLOCO CONCRETO ESTRUTURAL 14X19X39CM, FBK = 4,5MPA (NBR 6136) | 7.8333 | 0 | 0 | 11.7 | 0
2882 | INSUMO | GOINFRA | MEIO BLOCO CONCRETO ESTRUTURAL 14X19X19 CM FBK = 4,5MPA (NBR 6136) | 2 |  | 0 | 5.4 | 0
AGE 61129 | MURO DE ARRIMO, EM CANALETA DE CONCRETO, ESP. 14CM, SEM REVESTIMENTO, ALTURA ATÉ 1,20M, INCLUSO FUNDAÇÃO (FORA DA PROJEÇÃO DA CASA)
38595 | INSUMO | GOINFRA | MEIA CANALETA DE CONCRETO ESTRUTURAL 14X19X19 CM, FBK = 4,5MPA (NBR 6136) | 0.5 | 15.82 | 7.91 | 5.9 | 46.669
2880 | INSUMO | GOINFRA | CANALETA CONCRETO ESTRUTURAL 14X19X39 CM, FBK = 4,5MPA (NBR 6136) | 11.5 |  | 181.93 | 11.7 | 2128.581
AGE 61131 | MURO DE ARRIMO PADRÃO AGEHAB, EM CANALETA DE CONCRETO, ESP. 14CM, SEM REVESTIMENTO, ALTURA ATÉ 1,20M, INCLUSO FUNDAÇÃO (ESTACA DE 3,0M) - OPÇÃO ALVENARIA ESTRUTURAL OU CONCRETO ARMADO + RADIER (LATERAL DA CASA)MURO DE ARRIMO, EM CANALETA DE CONCRETO, ESP. 14CM, SEM REVESTIMENTO, ALTURA ATÉ 1,20M, INCLUSO FUNDAÇÃO (FORA DA PROJEÇÃO DA CASA)
38595 | INSUMO | GOINFRA | MEIA CANALETA DE CONCRETO ESTRUTURAL 14X19X19 CM, FBK = 4,5MPA (NBR 6136) | 2.27 | 34.89 | 79.2003 | 5.9 | 467.2818
2880 | INSUMO | GOINFRA | CANALETA CONCRETO ESTRUTURAL 14X19X39 CM, FBK = 4,5MPA (NBR 6136) | 9.35 |  | 326.2215 | 11.7 | 3816.7915
38588 | INSUMO | GOINFRA | MEIO BLOCO DE CONCRETO ESTRUTURAL 14X19X14 CM, FBK = 4,5 MPA (NBR 6136) | 0.57 |  | 19.8873 | 4 | 79.5492
2879 | INSUMO | GOINFRA | BLOCO CONCRETO ESTRUTURAL 14X19X39CM, FBK = 4,5MPA (NBR 6136) | 0.28 |  | 9.7692 | 11.7 | 114.2996
AGE 61149 | GUARDA CORPO EM ALVENARIA DE BLOCO DE CONCRETO ESTRUTURAL 14x19x39 (ESPESSURA DE 14CM), ALTURA DE 1,20M, SOBRE MURO DE ARRIMO
2879 | INSUMO | GOINFRA | BLOCO CONCRETO ESTRUTURAL 14X19X39CM, FBK = 4,5MPA (NBR 6136) | 10 | 0 | 0 | 11.7 | 0
2882 | INSUMO | GOINFRA | MEIO BLOCO CONCRETO ESTRUTURAL 14X19X19 CM FBK = 4,5MPA (NBR 6136) | 0.83 |  | 0 | 5.4 | 0
38595 | INSUMO | GOINFRA | MEIA CANALETA DE CONCRETO ESTRUTURAL 14X19X19 CM, FBK = 4,5MPA (NBR 6136) | 4.17 |  | 0 | 5.9 | 0
Peso total (kg) | [7 empty] | 6653.1722
Peso total (T) | [7 empty] | 6.6532
DISTÂNCIA AO GRANDE CENTRO URBANO - EDEIA ATÉ RIO VERDE | [7 empty] | 137.9
[7 empty] | Total de TKM | 917.4724
MEMÓRIA DE CÁLCULO - TRANSPORTE DE BLOCOS - REFERENTE AO ITEM ''ALVENARIA ESTRUTURAL''
Referência |  |  | Descrição | Unid p/ 1m² | Quant. m² total | Quant. Total de blocos | Peso (kg) | Peso total
AGE 61151 | ALVENARIA DE BLOCOS DE CONCRETO ESTRUTURAL 14X19X39 CM, (ESPESSURA 14 CM), FBK = 4,5 MPA, UTILIZANDO PALHETA
2882 | INSUMO | GOINFRA | MEIO BLOCO DE CONCRETO ESTRUTURAL 14X19X19 CM, FBK = 4,5MPA (NBR 6136) | 1.46 | 0 | 0 | 5.4 | 0
2880 | INSUMO | GOINFRA | CANALETA CONCRETO ESTRUTURAL 14X19X39 CM, FBK = 4,5MPA (NBR 6136) | 0.97 |  | 0 | 11.7 | 0
38591 | INSUMO | GOINFRA | BLOCO CONCRETO ESTRUTURAL 14X19X34CM, FBK = 4,5MPA (NBR 6136) | 0.57 |  | 0 | 10.2 | 0
2879 | INSUMO | GOINFRA | BLOCO CONCRETO ESTRUTURAL 14X19X39CM, FBK = 4,5MPA (NBR 6136) | 10.204 |  | 0 | 11.7 | 0
Peso total (kg) | [7 empty] | 0
Peso total (T) | [7 empty] | 0
DISTÂNCIA AO GRANDE CENTRO URBANO - EDEIA ATÉ RIO VERDE | [7 empty] | 137.9
[7 empty] | Total de TKM | 0
MEMÓRIA DE CÁLCULO - TRANSPORTE DE BLOCOS - REFERENTE AO ITEM "LAJE PRÉ-MOLDADA E PATIBANDA''
Referência |  |  | Descrição | Unid p/ 1m² | Quant. m² total | Quant. Total de blocos | Peso (kg) | Peso total
AGE 61151 | ALVENARIA DE BLOCOS DE CONCRETO ESTRUTURAL 14X19X39 CM, (ESPESSURA 14 CM), FBK = 4,5 MPA, UTILIZANDO PALHETA
2882 | INSUMO | GOINFRA | MEIO BLOCO DE CONCRETO ESTRUTURAL 14X19X19 CM, FBK = 4,5MPA (NBR 6136) | 1.46 | 0 | 0 | 5.4 | 0
2880 | INSUMO | GOINFRA | CANALETA CONCRETO ESTRUTURAL 14X19X39 CM, FBK = 4,5MPA (NBR 6136) | 0.97 |  | 0 | 11.7 | 0
38591 | INSUMO | GOINFRA | BLOCO CONCRETO ESTRUTURAL 14X19X34CM, FBK = 4,5MPA (NBR 6136) | 0.57 |  | 0 | 10.2 | 0
2879 | INSUMO | GOINFRA | BLOCO CONCRETO ESTRUTURAL 14X19X39CM, FBK = 4,5MPA (NBR 6136) | 10.204 |  | 0 | 11.7 | 0
Peso total (kg) | [7 empty] | 0
Peso total (T) | [7 empty] | 0
DISTÂNCIA AO GRANDE CENTRO URBANO - EDEIA ATÉ RIO VERDE | [7 empty] | 137.9
[7 empty] | Total de TKM | 0

## MEMÓRIA PASSEIO PÚBLICO
PLANILHA DE LEVANTAMENTO DE QUANTITATIVOS - PASSEIO PÚBLICO
OBRA: |  | FOLHA: | 1/1
Item | Tipo | Descrição | Unid. | Quantidade | Código | Referência
2. |  | PASSEIO PÚBLICO
2.1. |  | SERVIÇOS PRELIMINARES
2.1.1 | COMPOSICAO | LOCAÇÃO DE PRAÇA, QUADRA, IMPLANTAÇÃO, UTILIZANDO CAVALETE, INCLUSO PIQUETE COM TESTEMUNHA | m2 | 1099.98 | 020703 | GOINFRA
2.1.2 | COMPOSICAO | RASPAGEM E LIMPEZA MANUAL DO TERRENO | m2 | 1099.98 | 20202 | GOINFRA
2.1.3 | COMPOSICAO | DEMOLIÇÃO MANUAL MEIO FIO SEM REAPROV. C/ TR. ATÉ CB. E CARGA | m | 116.06 | 20143 | GOINFRA
2.2. |  | TRANSPORTES
2.2.1 | COMPOSICAO | TRANSPORTE DE ENTULHO EM CAÇAMBA ESTACIONÁRIA INCLUSO A CARGA MANUAL | m3 | 76.9986 | 030105 | GOINFRA
2.3. |  | SERVIÇO EM TERRA
2.3.1 | COMPOSICAO | REGULARIZAÇÃO DO TERRENO SEM APILOAMENTO COM TRANSPORTE MANUAL DA TERRA ESCAVADA | m2 | 1099.98 | 041140 | GOINFRA
2.4. |  | REVESTIMENTO DE PISO
2.4.1 | COMPOSICAO | LASTRO DE CONCRETO REGULARIZADO SEM IMPERMEAB. 1:3:6 ESP= 5CM (BASE) | m2 | 123.94 | 220050 | GOINFRA
2.4.2 | COMPOSICAO | PISO DE LADRILHO HIDRÁULICO COLORIDO MODELO TÁTIL ( ALERTA OU DIRECIONAL) SEM LASTRO | m2 | 123.94 | 221126 | GOINFRA
2.4.3 | COMPOSICAO | PISO CONCRETO DESEMPENADO ESPESSURA = 5 CM 1:2,5:3,5 | m2 | 627.41 | 220102 | GOINFRA
2.5. |  | DIVERSOS
2.5.1 | COMPOSICAO | GRADE PROTEÇÃO 50X50CM EM CAIBRO COM H=1,70M E RIPAS ESPAÇADAS EM 17CM - PARA MUDA DE ÁRVORE | Un | 32 | 270205 | GOINFRA
2.5.2 | COMPOSICAO | PLANTIO GRAMA ESMERALDA PLACA C/ M.O. IRRIG., ADUBO,TERRA VEGETAL (O.C.) A<11.000,00M2 | m2 | 348.63 | 270210 | GOINFRA
2.5.3 | COMPOSICAO | ABERTURA DE CAVA 80X80X80CM C/ ADUBAÇÃO E PLANTIO DE ARBUSTO, ÁRVORE OU PALMEIRA C/ H=0,70 A 2,00M - EXCLUSO O CUSTO DE AQUISIÇÃO DA MUDA | un | 32 | 270212 | GOINFRA
2.5.4 | INSUMO | MUDA DE ARVORE ORNAMENTAL, OITI/AROEIRA SALSA/ANGICO/IPE/JACARANDA OU EQUIVALENTE DA REGIAO, H= *1* M | un | 32 | 358 | SINAPI
2.5.5 | COMPOSICAO | LIMPEZA FINAL DE OBRA - (OBRAS CIVIS) | m2 | 1099.98 | 270501 | GOINFRA
2.5.6 | COMPOSICAO | MEIO FIO PD. GOINFRA EM CONC. PRÉ MOLD. RETO/CURVO (9v12X25X100CM), C/ SARJETA ( 13X10v12CM)FC28=20MPA COM ARGAM.(1CI:3ARMLC) P/ARREMATE DO REJUNT. - INCLUSO ESCAV./APILOAM./REATERRO E CONC.FC28= 10MPA P/ ASSENTAM. E CHUMBAMENTO | m | 116.06 | 271711 | GOINFRA
2.6. |  | MOVIMENTAÇÃO DE TERRA
2.6.1 | COMPOSICAO | ESCAVAÇÃO MECÂNICA (VOLUME DE CORTE) (ATÉ 70M3 A ESCAVAÇÃO SERÁ MANUAL, ACIMA SERÁ CONSIDERADO COMO ESCAVAÇÃO MECÂNICA) (M3) | m3 | 0 | 41004 | GOINFRA
2.6.2 | COMPOSICAO | CARGA MECÂNICA (DIFERENÇA ENTRE A ESCAVAÇÃO E O TRANSPORTE COM LÂMINA) (M3) | m3 | 0 | 41005 | GOINFRA
2.6.3 | COMPOSICAO | FORNECIMENTO DE MATERIAL PARA ATERRO (DIFERENÇA ENTRE O ATERRO "EMPOLADO" E O CORTE) (M3) | m3 | 0 | 41146 | GOINFRA
2.6.4 | COMPOSICAO | TRANSPORTE COM CB M3XKM (ADOTADO 20KM) (CARGA OU FORNECIMENTO DE MATERIAL DE ATERRO X DISTÂNCIA) | m3km | 0 | 41006 | GOINFRA
2.6.5 | COMPOSICAO | TRANSPORTE COM LÂMINA ATÉ 100,00M (DIFERENÇA ENTRE VOLUME DE CORTE E "BOTA-FORA") (M3) | m3 | 0 | 41010 | GOINFRA
2.6.6 | COMPOSICAO | COMPACTAÇÃO COM CONTROLE LABORATÓRIO (VOLUME DE ATERRO) | m3 | 0 | 41008 | GOINFRA
2.6.7 | COMPOSICAO | ESPALHAMENTO MECÂNICO (M2) | m2 | 0 | 41007 | GOINFRA
Corte:
Aterro:
OBSERVAÇÕES.:
1. CONFORME PROJETO DE PASSEIO PÚBLICO (75126957)
2. QUANTITATIVOS CONFORME PROJETO

## VIGILÂNCIA
3.5. |  |  |  | VIGILÂNCIA PÓS OBRA
3.5.1. |  |  |  | 1º MÊS
3.5.1.1 | GOINFRA | COMPOSICAO | 250110 | VIGIA DE OBRAS - (NOTURNO E NO SÁBADO/DOMINGO DIURNO) - O.C. | h | 440
3.5.1.2 | GOINFRA | COMPOSICAO | 250104 | VIGIA DE OBRAS (DIURNO) - (OBRAS CIVIS) | h | 220
3.5.1.4 | GOINFRA | COMPOSICAO | 271500 | CAFE DA MANHA | RE | 82
3.5.1.5 | GOINFRA | COMPOSICAO | 271502 | CANTINA - (OBRAS CIVIS) | RE | 82
3.5.1.6 | GOINFRA | COMPOSICAO | 021400 | CONSUMO DE ÁGUA | m3 | 10
3.5.1.7 | GOINFRA | COMPOSICAO | 021401 | CONSUMO DE ENERGIA ELÉTRICA | KWH | 50
3.5.1.9 | GOINFRA | COMPOSICAO | 270206 | IRRIGACAO PARA 30 DIAS / AREA PLANTADA | m2 | 2159.63
3.5.7. |  |  |  | SERVIÇOS FINAIS - ENTREGA DE OBRA
3.5.7.1 | GOINFRA | COMPOSICAO | 020202 | RASPAGEM E LIMPEZA MANUAL DO TERRENO | m2 | 1913.25
3.5.7.2 | GOINFRA | COMPOSICAO | 020203 | CAPINA - (OBRAS CIVIS) | m2 | 2159.63
3.5.7.3 | GOINFRA | COMPOSICAO | 270501 | LIMPEZA FINAL DE OBRA - (OBRAS CIVIS) | m2 | 1527.12
|  |  |  | ÁREA CASAS | m2 | 1527.12
|  |  |  | ÁREA LOTES | m2 | 5600
|  |  |  | ÁREA GRAMA | m2 | 2159.63

## MEMÓRIA PATAMARIZAÇÃO
PLANILHA DE LEVANTAMENTO DE QUANTITATIVOS - PATAMARIZAÇÃO
ÁREA: |  | M2
CORTE: | 2.41 | M3
ATERRO: | 573.95 | M3
U.H.: | 28 | UN.
| ITEM | DESCRIÇÃO | QUANT. | QUANT./U.H. | 60% | 40% | COMPOSIÇÃO | REFERÊNCIA
| 01 | ESCAVAÇÃO MECÂNICA (VOLUME DE CORTE) (ATÉ 70M3 A ESCAVAÇÃO SERÁ MANUAL, ACIMA SERÁ CONSIDERADO COMO ESCAVAÇÃO MECÂNICA) (M3) | 2.41 | 0.08 | 1.45 | 0.96 | 41004 | GOINFRA
| 02 | CARGA MECÂNICA (DIFERENÇA ENTRE A ESCAVAÇÃO E O TRANSPORTE COM LÂMINA) (M3) | 0 | 0 | 0 | 0 | 41005 | GOINFRA
| 03 | FORNECIMENTO DE MATERIAL PARA ATERRO (DIFERENÇA ENTRE O ATERRO "EMPOLADO" E O CORTE) (M3) | 628.935 | 22.46 | 377.36 | 251.57 | 41146 | GOINFRA
| 04 | TRANSPORTE COM CB M3XKM (ADOTADO 20KM) (CARGA OU FORNECIMENTO DE MATERIAL DE ATERRO X DISTÂNCIA) | 12578.7 | 449.23 | 7547.22 | 5031.48 | 41006 | GOINFRA
| 05 | TRANSPORTE COM LÂMINA ATÉ 100,00M (DIFERENÇA ENTRE VOLUME DE CORTE E "BOTA-FORA") (M3) | 2.41 | 0.08 | 1.45 | 0.96 | 41010 | GOINFRA
| 06 | COMPACTAÇÃO COM CONTROLE LABORATÓRIO (VOLUME DE ATERRO) | 573.95 | 20.49 | 344.37 | 229.58 | 41008 | GOINFRA
| 07 | ESPALHAMENTO MECÂNICO (M2) |  | 0 | 0 | 0 | 41007 | GOINFRA
| 08 | MURO DE ARRIMO PADRÃO AGEHAB, EM CANALETA DE CONCRETO, ESP. 14CM, SEM REVESTIMENTO, ALTURA ATÉ 1,20M (ESTACA DE 3,0M) AGE61131 | 34.89 | 1.25 | - | - | 61131 | AGEHAB
| 09 | MURO DE ARRIMO - ATÉ 1,20M FORA DA PROJEÇÃO DA UH - (DESPACHO 57532368) - ESTACA DE 2,00M AGE61129 | 15.82 | 0.57 | - | - | 61129 | AGEHAB
| 10 | MURO DE ARRIMO PADRÃO AGEHAB, EM CANALETA DE CONCRETO, ESP. 14 CM, SEM REVESTIMENTO, ALTURA ATÉ 3,00M, INCLUSO FUNDAÇÃO (ESTACA DE 3,0M) AGE61137 |  | 0 | - | - | 61137 | GOINFRA
| 11 | IMPERMEABILIZAÇÃO MURO ARRIMO (M2) (UM LADO) | 50.71 | 1.81 | - | - | 121101 | GOINFRA
| 12 | REBOCO MURO ARRIMO (M2) (DOIS LADOS) | 101.42 | 3.62 | - | - | 200403 | GOINFRA
| 13 | GUARDA-CORPO DE BLOCO DE CONCRETO H=1,20M (M2) AGE61149 |  | 0 |  |  | 61149 | AGEHAB
| 14 | PLANTIO GRAMA (TALUDE) M2 | 557.37 | 19.91 | - | - | 270210 | GOINFRA | 2159.63 | Soma dos plantios de grama
| 15 | PLANTIO GRAMA (RECUO FRONTAL) - PARA ITEM DIVERSOS (M2) | 1602.26 | 57.22 | - | - | 270210 | GOINFRA
| 16 | PISO CONCRETO DESEMPENADO - PARA ITENS DIVERSOS (M2) (NO PROJETO C, A RAMPA ESTÁ NOS DEMAIS ITENS DO ORÇAMENTO | 39.43 | 1.41 | - | - | 220102 | GOINFRA
| 17 | CERCA EM MADEIRA COM ARAME FARPADO - PARA ITENS DIVERSOS (M) | 397.88 | 14.21 | - | - | 270704 | GOINFRA
| 18 | CAIXA DE AREIA COM GRELHA METÁLICA (UN) - 40X40CM (MEDIDAS INTERNAS) |  | 0 | - | - | 81824 | GOINFRA
| 19 | CANALETA CONCRETO SIMPLES MEIA CANA Ø 20CM (M) |  | 0 | - | - | 81830 | GOINFRA
| 20 | JOELHO 90 GRAUS DIAMETRO 100 MM |  | 0 | - | - | 81938 | GOINFRA
| 21 | JOELHO 45 GRAUS DIAMETRO 100 MM (ESGOTO) |  | 0 |  |  | 81924 | GOINFRA
| 22 | TUBO PEAD CORRUGADO PERFURADO Ø 100MM (M) |  | 0 | - | - | 82365 | GOINFRA
| 23 | TUBO PVC Ø 100MM (M) |  | 0 | - | - | 82304 | GOINFRA
| 24 | TUBO PVC Ø 150MM (M) |  | 0 |  |  |  | GOINFRA
| 25 | ESCAVAÇÃO MANUAL DE VALAS |  | 0 | - | - | 40101 | GOINFRA | Até 70,00 m3 de escavação, a mesma será manual, acima deste volume será considerada escavação mecanica. ¦ Critérios para orçamento de Obras Civis (GOINFRA)
| 26 | ESCAVAÇÃO MECANICA |  | 0 | - | - | 41004 | GOINFRA
| 27 | REATERRO COM APILOAMENTO |  | 0 | - | - | 40902 | GOINFRA
| 28 | LASTRO DE BRITA |  | 0 | - | - | 51027 | GOINFRA
| 29 | GEOTEXTIL |  | 0 | - | - | 50003 | AGEHAB
| 30 | DISSIPADOR DE ENERGIA (UN) 2,25MX0,50M (DETALHE PROJETO DE DRENAGEM) |  | 0 | - | - | 81837 | AGEHAB
| 31 | ÁREA DE IMPLANTAÇÃO (LIMPEZA TERRENO) | 7233.71 | 258.35 | - | - | 20190 | GOINFRA
MODELO ADOT.:
1. CONFORME PROJETO DE PATAMARIZAÇÃO (75126957)
2. ADOTADOS OS CRITÉRIOS DE NORMAS PARA ORÇAMENTO DE OBRAS CIVIS - GOINFRA
3. EMPOLAMENTO 10%
4. PARA ESTIMATIVA DO SERVIÇO DE TRANSPORTE, ADOTOU-SE A DISTÂNCIA DE 20KM
5. CONSIDERANDO OS PROJETOS PADRÕES PARA MURO DE ARRIMO, QUANDO FOR ATÉ 1,20M DE ALTURA UTILIZA-SE O PROJETO PADRÃO AGEHAB, MAIOR QUE 1,20M DE ALTURA UTILIZA-SE O PROJETO PADRÃO AGEHAB DE 3,00M
6. QUANTITATIVOS CONFORME PROJETOS

## BDI COM DESON.
GOVERNO DO ESTADO DE GOIÁS
AGENCIA GOIANA DE HABITAÇÃO - AGEHAB
OBRA: CONSTRUÇÃO DE UNID. HABITACIONAIS - CASA UNI
LOCALIZAÇÃO: DIVERSOS MUNICÍPIOS NO ESTADO DE GOIÁS
REF: SINAPI GO FEV/2025 (COM DESONERAÇÃO)
GOINFRA -TABELA 291 E TABELA 288 - FEV/2025 - COM DESONERAÇÃO
DATA: MAIO/2025
BDI: | 25.24% | ORÇ.: | COM DESONERAÇÃO
Cálculo do BDI - Com desoneração sobre a folha de pagamento Fórmula e parâmetros estabelecidos pelo Acórdão 2622/2013-TCU-Plenário
TIPOS DE OBRAS CONTEMPLADOS
1.3. Para o tipo de obra “Construção de Edifícios” enquadram-se: a construção e reforma de: edifícios, unidades habitacionais, escolas, hospitais, hotéis, restaurantes, armazéns e depósitos, edifícios para uso agropecuário, estações para trens e metropolitanos, estádios esportivos e quadras cobertas, instalações para embarque e desembarque de passageiros (em aeroportos, rodoviárias, portos, etc.), penitenciárias e presídios, a construção de edifícios industriais (fábricas, oficinas, galpões industriais, etc.), conforme classificação 4120-4 do CNAE 2.0. Também enquadram-se pórticos, mirantes e outros edifícios de finalidade turística
DEMONSTRATIVO BDI
BDI |  | Identificação
AC | 4 | Administração Central
S e G | 0.12 | Seguro e Garantia
R | 0.97 | Risco
DF | 1.17 | Despesas Financeiras
L | 7.4 | Lucro
I * |  | 8.8281 | Tributos *
|  | TOTAL | 25.24% | ← BDI A SER ADOTADO (Com desoneração)
Verificação: | 20.49 | ← limite 19,60% a 24,23% (sem desoneração)
* Em geral, os tributos ( I ) aplicáveis são PIS (0,65%), COFINS (3%) e ISS (variável, conforme
Município, de 2 a 5% e, em alguns casos, isento).
TRIBUTOS | % |  |  | Lei 209/1997, Art 85: Foi deduzido da base de cálculo os materiais que incorporam à obra. Base de cálculo = 52,60% Alíquota 3%
PIS | 0.65
COFINS | 3
Cont. Previd. | 3.6 | (Contribuição Previdenciária sobre a receita bruta, no caso de desoneração na folha)
ISS | 1.5781
Total | 8.8281
Declaramos que, conforme legislação tributária dos Municípios de Goiás, a menor alíquota do ISS dentre os
Municípios abrangidos pelas obras é
|  |  |  | 1.578% | ← (limitado a 5,00%)
FÓRMULA
BDI calculado pela expressão: BDI = { [ (1+AC/100+S/100+R/100+G/100) x (1+DF/100) x (1+L/100) / (1-I/100)] -1} x 100
GOIÂNIA: MAIO/2025
Local/Data
GOVERNO DO ESTADO DE GOIÁS
AGENCIA GOIANA DE HABITAÇÃO - AGEHAB
OBRA: CONSTRUÇÃO DE UNID. HABITACIONAIS - CASA UNI
LOCALIZAÇÃO: DIVERSOS MUNICÍPIOS NO ESTADO DE GOIÁS
REF: SINAPI GO FEV/2025 (COM DESONERAÇÃO)
GOINFRA -TABELA 291 E TABELA 288 - FEV/2025 - COM DESONERAÇÃO
DATA: MAIO/2025
BDI: | 18.97% | ORÇ.: | COM DESONERAÇÃO
Cálculo do BDI Reduzido para obras de edidicações - itens de mero fornecimento de materiais e equipamentos Fórmula e parâmetros estabelecidos pelo Acórdão 2622/2013-TCU-Plenário
TIPOS DE OBRAS CONTEMPLADOS
1.3. Para o tipo de obra “Construção de Edifícios” enquadram-se: a construção e reforma de: edifícios, unidades habitacionais, escolas, hospitais, hotéis, restaurantes, armazéns e depósitos, edifícios para uso agropecuário, estações para trens e metropolitanos, estádios esportivos e quadras cobertas, instalações para embarque e desembarque de passageiros (em aeroportos, rodoviárias, portos, etc.), penitenciárias e presídios, a construção de edifícios industriais (fábricas, oficinas, galpões industriais, etc.), conforme classificação 4120-4 do CNAE 2.0. Também enquadram-se pórticos, mirantes e outros edifícios de finalidade turística
DEMONSTRATIVO BDI
Item | BDI | Identificação
AC | 3.45 | Administração Central
S e G | 0.06 | Seguro e Garantia
R | 0.56 | Risco
DF | 1.17 | Despesas Financeiras
L | 4.8 | Lucro
I * | 7.25 | Tributos *
|  | TOTAL | 18.97% | ← BDI A SER ADOTADO (Com desoneração)
* Em geral, os tributos ( I ) aplicáveis são PIS (0,65%), COFINS (3%) e ISS (variável, conforme
Município, de 2 a 5% e, em alguns casos, isento).
TRIBUTOS | %
PIS | 0.65
COFINS | 3
Cont. Previd. | 3.6 | (Contribuição Previdenciária sobre a receita bruta, no caso de desoneração na folha)
ISS | 0
Total | 7.25
FÓRMULA
BDI calculado pela expressão: BDI = { [ (1+AC/100+S/100+R/100+G/100) x (1+DF/100) x (1+L/100) / (1-I/100)] -1} x 100
GOIÂNIA: MAIO/2025
Local/Data

## BDI SEM DESON.
GOVERNO DO ESTADO DE GOIÁS
AGENCIA GOIANA DE HABITAÇÃO - AGEHAB
OBRA: CONSTRUÇÃO DE UNID. HABITACIONAIS - CASA UNI
LOCALIZAÇÃO: DIVERSOS MUNICÍPIOS NO ESTADO DE GOIÁS
REF: SINAPI GO FEV/2025 (SEM DESONERAÇÃO) | [5 empty] | Lei 209/1997
GOINFRA -TABELA 292 E TABELA 289 - FEV/2025 - SEM DESONERAÇÃO
DATA: MAIO/2025
BDI: | 20.49% | ORÇ.: | SEM DESONERAÇÃO
Cálculo do BDI - Sem desoneração sobre a folha de pagamento Fórmula e parâmetros estabelecidos pelo Acórdão 2622/2013-TCU-Plenário
TIPOS DE OBRAS CONTEMPLADOS
1.3. Para o tipo de obra “Construção de Edifícios” enquadram-se: a construção e reforma de: edifícios, unidades habitacionais, escolas, hospitais, hotéis, restaurantes, armazéns e depósitos, edifícios para uso agropecuário, estações para trens e metropolitanos, estádios esportivos e quadras cobertas, instalações para embarque e desembarque de passageiros (em aeroportos, rodoviárias, portos, etc.), penitenciárias e presídios, a construção de edifícios industriais (fábricas, oficinas, galpões industriais, etc.), conforme classificação 4120-4 do CNAE 2.0. Também enquadram-se pórticos, mirantes e outros edifícios de finalidade turística
DEMONSTRATIVO BDI
BDI |  | Identificação
AC | 4 | Administração Central
S e G | 0.12 | Seguro e Garantia
R | 0.97 | Risco
DF | 1.17 | Despesas Financeiras
L | 7.4 | Lucro
I * |  | 5.2281 | Tributos *
|  | TOTAL | 20.49% | ← BDI A SER ADOTADO (Sem desoneração)
Verificação: | 20.49 | ← limite 19,60% a 24,23% (sem desoneração)
* Em geral, os tributos ( I ) aplicáveis são PIS (0,65%), COFINS (3%) e ISS (variável, conforme
Município, de 2 a 5% e, em alguns casos, isento).
TRIBUTOS | % |  |  | Lei 209/1997, Art 85: Foi deduzido da base de cálculo os materiais que incorporam à obra. Base de cálculo = 52,60% Alíquota 3%
PIS | 0.65
COFINS | 3
Cont. Previd. | 0 | (Contribuição Previdenciária sobre a receita bruta, no caso de desoneração na folha)
ISS | 1.5781
Total | 5.2281
Declaramos que, conforme legislação tributária dos Municípios de Goiás, a menor alíquota do ISS dentre os
Municípios abrangidos pelas obras é
|  |  |  | 1.578% | ← (limitado a 5,00%)
FÓRMULA
BDI calculado pela expressão: BDI = { [ (1+AC/100+S/100+R/100+G/100) x (1+DF/100) x (1+L/100) / (1-I/100)] -1} x 100
GOIÂNIA: MAIO/2025
Local/Data
GOVERNO DO ESTADO DE GOIÁS
AGENCIA GOIANA DE HABITAÇÃO - AGEHAB
OBRA: CONSTRUÇÃO DE UNID. HABITACIONAIS - CASA UNI
LOCALIZAÇÃO: DIVERSOS MUNICÍPIOS NO ESTADO DE GOIÁS
REF: SINAPI GO FEV/2025 (SEM DESONERAÇÃO)
GOINFRA -TABELA 292 E TABELA 289 - FEV/2025 - SEM DESONERAÇÃO
DATA: MAIO/2025
BDI: | 14.52% | ORÇ.: | SEM DESONERAÇÃO
Cálculo do BDI Reduzido para obras de edidicações - itens de mero fornecimento de materiais e equipamentos Fórmula e parâmetros estabelecidos pelo Acórdão 2622/2013-TCU-Plenário
TIPOS DE OBRAS CONTEMPLADOS
1.3. Para o tipo de obra “Construção de Edifícios” enquadram-se: a construção e reforma de: edifícios, unidades habitacionais, escolas, hospitais, hotéis, restaurantes, armazéns e depósitos, edifícios para uso agropecuário, estações para trens e metropolitanos, estádios esportivos e quadras cobertas, instalações para embarque e desembarque de passageiros (em aeroportos, rodoviárias, portos, etc.), penitenciárias e presídios, a construção de edifícios industriais (fábricas, oficinas, galpões industriais, etc.), conforme classificação 4120-4 do CNAE 2.0. Também enquadram-se pórticos, mirantes e outros edifícios de finalidade turística
DEMONSTRATIVO BDI
Item | BDI | Identificação
AC | 3.45 | Administração Central
S e G | 0.06 | Seguro e Garantia
R | 0.56 | Risco
DF | 1.17 | Despesas Financeiras
L | 4.8 | Lucro
I * | 3.65 | Tributos *
|  | TOTAL | 14.52% | ← BDI A SER ADOTADO (Sem desoneração)
* Em geral, os tributos ( I ) aplicáveis são PIS (0,65%), COFINS (3%) e ISS (variável, conforme
Município, de 2 a 5% e, em alguns casos, isento).
TRIBUTOS | %
PIS | 0.65
COFINS | 3
Cont. Previd. | 0 | (Contribuição Previdenciária sobre a receita bruta, no caso de desoneração na folha)
ISS | 0
Total | 3.65
FÓRMULA
BDI calculado pela expressão: BDI = { [ (1+AC/100+S/100+R/100+G/100) x (1+DF/100) x (1+L/100) / (1-I/100)] -1} x 100
GOIÂNIA: MAIO/2025
Local/Data

## REFEIÇÃO
DADOS
Titulo | Curva ABC ¦ Gráfico de Pareto
Obra | Retomada - Edéia - Opção A - 28 UH
Cliente
Cidade | Edéia
Endereço
Descrição
Tabela | GO-2025-FEVEREIRO-DESONERADO-SINAPI
UF | GO
RESUMO
Tipo |  | Observação |  | Preço |  | BDI Aplicado
Total |  | Total da edificação |  | 1079693.47 |  | 8.353%
Total Sem BDI |  | Total da edificação sem a aplicação do BDI |  | 997615.6503 |  | -
Material |  | Material |  | 0 |  | 8.353%
Mão de obra |  | Mão de obra |  | 1079693.47 |  | 8.353%
Execução |  | Mão de Obra, Transporte, Terceirizado, Comiss., Verba e Outro. |  | 1079693.47 |  | -
Transporte |  | Transporte |  | 0 |  | 8.353%
Equipamento |  | Equipamento |  | 0 |  | 8.353%
Terceirizado |  | Serviço/terceirizado |  | 0 |  | 8.353%
Verba |  | Licenciamento ou verba |  | 0 |  | 8.353%
Comissionamento |  | Administração ou comissionamento |  | 0 |  | 8.353%
Outro |  | Outros tipos |  | 0 |  | 8.353%
INSUMOS
Referência | Tipo | Código | Descrição | Unid. | Quantidade | Preço |  | Percentual | Faixa
[6 empty] | Unitário | Total
GOINFRA | INSUMO | 0005 | SERVENTE | h | 10004.9962 | 16.5779 | 165862.3049 | 15.36% | A
GOINFRA | INSUMO | 0018 | PINTOR | h | 6069.0002 | 25.3653 | 153942.2765 | 14.26% | A
GOINFRA | INSUMO | 0037 | VIGIA DE OBRA NOTURNO-SÁBADO/DOMINGO DIURNO (SALÁRIO X 1,5864) | h | 4838.948 | 21.0746 | 101978.8 | 9.445% | A
GOINFRA | INSUMO | 0008 | AJUDANTE | h | 5478.4382 | 18.1816 | 99606.5876 | 9.225% | A
GOINFRA | INSUMO | 0003 | MESTRE DE OBRAS | h | 1759.9749 | 56.0508 | 98648 | 9.137% | A
GOINFRA | INSUMO | 0001 | ENGENHEIRO | h | 879.976 | 110.693 | 97407.2 | 9.022% | A
GOINFRA | INSUMO | 0004 | PEDREIRO | h | 2891.063 | 25.3653 | 73332.8063 | 6.792% | A
GOINFRA | INSUMO | 0017 | ALMOXARIFE/APONTADOR | h | 3518.7969 | 20.3269 | 71526.4 | 6.625% | A
GOINFRA | INSUMO | 0035 | ADMINISTRATIVO DE OBRAS | h | 1759.3409 | 25.4195 | 44721.6 | 4.142% | B
GOINFRA | INSUMO | 0012 | ELETRICISTA | h | 1536.5508 | 25.3653 | 38975.1395 | 3.61% | B
GOINFRA | INSUMO | 0028 | AZULEJISTA | h | 1484.0144 | 25.3653 | 37642.5362 | 3.486% | B
GOINFRA | INSUMO | 0011 | ENCANADOR | h | 1077.5341 | 25.3653 | 27332.0216 | 2.531% | B
GOINFRA | INSUMO | 0038 | TÉCNICO EM SEGURANÇA DO TRABALHO | h | 879.7901 | 27.4565 | 24156 | 2.237% | C
GOINFRA | INSUMO | 0010 | CARPINTEIRO | h | 407.4559 | 25.3653 | 10335.26 | 0.9572% | C
GOINFRA | INSUMO | 0016 | VIGIA DE OBRA DIURNO (SALÁRIO X 1,0000) | h | 659.7998 | 13.284 | 8764.8 | 0.8118% | C
GOINFRA | INSUMO | 0015 | MONTADOR DE ESTRUTURA METALICA | h | 320.1062 | 25.3653 | 8119.6031 | 0.752% | C
GOINFRA | INSUMO | 0025 | OFICIAL "B" | h | 254.9413 | 25.3653 | 6466.6744 | 0.5989% | C
GOINFRA | INSUMO | 0019 | JARDINEIRO | h | 310.6111 | 16.4154 | 5098.8115 | 0.4722% | C
GOINFRA | INSUMO | 0032 | OPERADOR DE BETONEIRA | h | 160.245 | 19.8935 | 3187.8393 | 0.2953% | C
GOINFRA | INSUMO | 0006 | ARMADOR | h | 69.3095 | 25.3653 | 1758.0587 | 0.1628% | C
SINAPI | INSUMO | 4234 | OPERADOR DE ESCAVADEIRA (HORISTA) | h | 33.958 | 24.3577 | 827.1376 | 0.07661% | C
|  |  |  | Soma: | 43514.8745
|  |  |  | Divisão por 8,8: | 4944.8721
|  |  |  | Multiplicação de 0,85: | 4203.1413
|  |  |  | Qtde de Refeição: | 4204

## Estudo ISS
DADOS
Titulo | ORÇAMENTO
Obra | 28 UH - Uni
Cliente | Agehab
Cidade | Goiânia
Endereço | Av. Republica do Líbano
Descrição | 28 UH - Casa Uni - Referencial
Tabela | GO-2025-FEVEREIRO-NÃO DESONERADO-SINAPI
UF | GO
RESUMO
Tipo |  | Preço |  | Observação | BDI Aplicado
Total |  | 2810922.46 |  | Total da edificação | 8.353%
Total Sem BDI |  | 2595002.08 |  | Total da edificação sem a aplicação do BDI | -
Material |  | 1729510.69 |  | Material | 8.353%
Mão de obra |  | 1079799.45 |  | Mão de obra | 8.353%
Execução |  | 1081411.77 |  | Mão de Obra, Transporte, Terceirizado, Comiss., Verba e Outro. | -
Transporte |  | 0 |  | Transporte | 8.353%
Equipamento |  | 1603.52 |  | Equipamento | 8.353%
Terceirizado |  | 0 |  | Serviço/terceirizado | 8.353%
Verba |  | 0 |  | Licenciamento ou verba | 8.353%
Comissionamento |  | 0 |  | Administração ou comissionamento | 8.353%
Outro |  | 8.8 |  | Outros tipos | 8.353%
TABELA DE ORÇAMENTO
Item | Referência | Tipo | Código | Descrição | Unid. | Quantidade | Custo unitário Material | Custo unitário Execução | Custo unitário Mão Obra | Custo unitário Equipamento | Custo unitário Transporte | Custo unitário Terceirizado | Custo unitário Comissionamento | Custo unitário Verba | Custo unitário Outros | Custo unitário Total | BDI | Preço Material |  | Preço Execução (MAO + EQP + TRA + TER...) |  | Preço Mão de obra |  | Preço Equipamento |  | Preço Transporte |  | Preço Terceirizado |  | Preço Comissionamento |  | Preço Verba |  | Outros preços |  | Preço
[18 empty] | Unitário | Total | Unitário | Total | Unitário | Total | Unitário | Total | Unitário | Total | Unitário | Total | Unitário | Total | Unitário | Total | Unitário | Total | Unitário | Total
1. |  |  |  | OPÇÃO A - 28 UH CASA UNI - 54,54 M2 - 8 MESES - RETOMADA EDÉIA | [12 empty] | - |  | 1644128.91 |  | 986783.47 |  | 985171.15 |  | 1603.52 |  | 0 |  | 0 |  | 0 |  | 0 |  | 8.8 |  | 2630912.38
1.1. |  |  |  | CUSTOS MENSAIS | [12 empty] | - |  | 273989.29 |  | 443162.62 |  | 443162.62 |  | 0 |  | 0 |  | 0 |  | 0 |  | 0 |  | 0 |  | 717151.91
1.1.1. |  |  |  | IMPLANTAÇÃO DA OBRA | [12 empty] | - |  | 110551.38 |  | 32537.02 |  | 32537.02 |  | 0 |  | 0 |  | 0 |  | 0 |  | 0 |  | 0 |  | 143088.4
1.1.1.1 | GOINFRA | COMPOSICAO | 021400 | CONSUMO DE ÁGUA | m3 | 706.75 | 11.73 | 0 | 0 | 0 | 0 | 0 | 0 | 0 | 0 | 11.73 | 8.353% | 12.7 | 8975.72 | 0 | 0 | 0 | 0 | 0 | 0 | 0 | 0 | 0 | 0 | 0 | 0 | 0 | 0 | 0 | 0 | 12.7 | 8975.72
1.1.1.2 | GOINFRA | COMPOSICAO | 021401 | CONSUMO DE ENERGIA ELÉTRICA | KWH | 5032.12 | 0.92 | 0 | 0 | 0 | 0 | 0 | 0 | 0 | 0 | 0.92 | 8.353% | 0.99 | 4981.79 | 0 | 0 | 0 | 0 | 0 | 0 | 0 | 0 | 0 | 0 | 0 | 0 | 0 | 0 | 0 | 0 | 0.99 | 4981.79
1.1.1.3 | GOINFRA | COMPOSICAO | 060105 | ANDAIME METALICO FACHADEIRO (ALUGUEL/MES) | m2xmes | 4019.96 | 19.39 | 4.31 | 4.31 | 0 | 0 | 0 | 0 | 0 | 0 | 23.7 | 8.353% | 21 | 84419.16 | 4.67 | 18773.21 | 4.67 | 18773.21 | 0 | 0 | 0 | 0 | 0 | 0 | 0 | 0 | 0 | 0 | 0 | 0 | 25.67 | 103192.37
1.1.1.4 | GOINFRA | COMPOSICAO | 030105 | TRANSPORTE DE ENTULHO EM CAÇAMBA ESTACIONÁRIA INCLUSO A CARGA MANUAL | m3 | 133.48 | 84.18 | 9.94 | 9.94 | 0 | 0 | 0 | 0 | 0 | 0 | 94.12 | 8.353% | 91.21 | 12174.71 | 10.77 | 1437.58 | 10.77 | 1437.58 | 0 | 0 | 0 | 0 | 0 | 0 | 0 | 0 | 0 | 0 | 0 | 0 | 101.98 | 13612.29
1.1.1.5 | GOINFRA | COMPOSICAO | 020203 | CAPINA - (OBRAS CIVIS) | m2 | 5706.59 | 0 | 2 | 2 | 0 | 0 | 0 | 0 | 0 | 0 | 2 | 8.353% | 0 | 0 | 2.16 | 12326.23 | 2.16 | 12326.23 | 0 | 0 | 0 | 0 | 0 | 0 | 0 | 0 | 0 | 0 | 0 | 0 | 2.16 | 12326.23
1.1.2. |  |  |  | CUSTOS ADMINISTRATIVOS | [12 empty] | - |  | 163437.91 |  | 410625.6 |  | 410625.6 |  | 0 |  | 0 |  | 0 |  | 0 |  | 0 |  | 0 |  | 574063.51
1.1.2.1 | GOINFRA | COMPOSICAO | 250101 | ENGENHEIRO - (OBRAS CIVIS) | h | 880 | 0 | 102.16 | 102.16 | 0 | 0 | 0 | 0 | 0 | 0 | 102.16 | 8.353% | 0 | 0 | 110.69 | 97407.2 | 110.69 | 97407.2 | 0 | 0 | 0 | 0 | 0 | 0 | 0 | 0 | 0 | 0 | 0 | 0 | 110.69 | 97407.2
1.1.2.2 | GOINFRA | COMPOSICAO | 250113 | TÉCNICO EM SEGURANÇA DO TRABALHO (O. CIVIS) | h | 880 | 0 | 25.34 | 25.34 | 0 | 0 | 0 | 0 | 0 | 0 | 25.34 | 8.353% | 0 | 0 | 27.45 | 24156 | 27.45 | 24156 | 0 | 0 | 0 | 0 | 0 | 0 | 0 | 0 | 0 | 0 | 0 | 0 | 27.45 | 24156
1.1.2.3 | GOINFRA | COMPOSICAO | 250102 | MESTRE DE OBRA - (OBRAS CIVIS) | h | 1760 | 0 | 51.73 | 51.73 | 0 | 0 | 0 | 0 | 0 | 0 | 51.73 | 8.353% | 0 | 0 | 56.05 | 98648 | 56.05 | 98648 | 0 | 0 | 0 | 0 | 0 | 0 | 0 | 0 | 0 | 0 | 0 | 0 | 56.05 | 98648
1.1.2.4 | GOINFRA | COMPOSICAO | 250112 | ADMINISTRATIVO DE OBRAS - (OBRAS CIVIS ) | h | 1760 | 0 | 23.46 | 23.46 | 0 | 0 | 0 | 0 | 0 | 0 | 23.46 | 8.353% | 0 | 0 | 25.41 | 44721.6 | 25.41 | 44721.6 | 0 | 0 | 0 | 0 | 0 | 0 | 0 | 0 | 0 | 0 | 0 | 0 | 25.41 | 44721.6
1.1.2.5 | GOINFRA | COMPOSICAO | 250105 | ALMOXARIFE - (OBRAS CIVIS) | h | 1760 | 0 | 18.76 | 18.76 | 0 | 0 | 0 | 0 | 0 | 0 | 18.76 | 8.353% | 0 | 0 | 20.32 | 35763.2 | 20.32 | 35763.2 | 0 | 0 | 0 | 0 | 0 | 0 | 0 | 0 | 0 | 0 | 0 | 0 | 20.32 | 35763.2
1.1.2.6 | GOINFRA | COMPOSICAO | 250109 | APONTADOR - (OBRAS CIVIS) | h | 1760 | 0 | 18.76 | 18.76 | 0 | 0 | 0 | 0 | 0 | 0 | 18.76 | 8.353% | 0 | 0 | 20.32 | 35763.2 | 20.32 | 35763.2 | 0 | 0 | 0 | 0 | 0 | 0 | 0 | 0 | 0 | 0 | 0 | 0 | 20.32 | 35763.2
1.1.2.7 | GOINFRA | COMPOSICAO | 250110 | VIGIA DE OBRAS - (NOTURNO E NO SÁBADO/DOMINGO DIURNO) - O.C. | h | 3520 | 0 | 19.45 | 19.45 | 0 | 0 | 0 | 0 | 0 | 0 | 19.45 | 8.353% | 0 | 0 | 21.07 | 74166.4 | 21.07 | 74166.4 | 0 | 0 | 0 | 0 | 0 | 0 | 0 | 0 | 0 | 0 | 0 | 0 | 21.07 | 74166.4
1.1.2.8 | GOINFRA | COMPOSICAO | 020200 | FERRAMENTAS (MANUAIS/ELÉTRICAS) E MATERIAL DE LIMPEZA PERMANENTE DA OBRA - ÁREAS EDIFICADAS/COBERTAS/FECHADAS | m2 | 763.56 | 6.91 | 0 | 0 | 0 | 0 | 0 | 0 | 0 | 0 | 6.91 | 8.353% | 7.48 | 5711.42 | 0 | 0 | 0 | 0 | 0 | 0 | 0 | 0 | 0 | 0 | 0 | 0 | 0 | 0 | 0 | 0 | 7.48 | 5711.42
1.1.2.9 | GOINFRA | COMPOSICAO | 021602 | EPI/PGR/PCMSO/EXAMES/TREINAMENTOS/VISITAS - ÁREAS EDIFICADAS/COBERTAS/FECHADAS | m2 | 763.56 | 48.22 | 0 | 0 | 0 | 0 | 0 | 0 | 0 | 0 | 48.22 | 8.353% | 52.24 | 39888.37 | 0 | 0 | 0 | 0 | 0 | 0 | 0 | 0 | 0 | 0 | 0 | 0 | 0 | 0 | 0 | 0 | 52.24 | 39888.37
1.1.2.10 | GOINFRA | COMPOSICAO | 271500 | CAFE DA MANHA | RE | 4204 | 3.38 | 0 | 0 | 0 | 0 | 0 | 0 | 0 | 0 | 3.38 | 8.353% | 3.66 | 15386.64 | 0 | 0 | 0 | 0 | 0 | 0 | 0 | 0 | 0 | 0 | 0 | 0 | 0 | 0 | 0 | 0 | 3.66 | 15386.64
1.1.2.11 | GOINFRA | COMPOSICAO | 271502 | CANTINA - (OBRAS CIVIS) | RE | 4204 | 22.5 | 0 | 0 | 0 | 0 | 0 | 0 | 0 | 0 | 22.5 | 8.353% | 24.37 | 102451.48 | 0 | 0 | 0 | 0 | 0 | 0 | 0 | 0 | 0 | 0 | 0 | 0 | 0 | 0 | 0 | 0 | 24.37 | 102451.48
1.2. |  |  |  | 1ª ETAPA | [12 empty] | - |  | 89524.74 |  | 18615.19 |  | 18603.99 |  | 4.74 |  | 0 |  | 0 |  | 0 |  | 0 |  | 6.46 |  | 108139.93
1.2.1. |  |  |  | ETAPA 1A - LIMPEZA E PATAMARIZAÇÃO | [12 empty] | - |  | 69278.87 |  | 7050.91 |  | 7050.91 |  | 0 |  | 0 |  | 0 |  | 0 |  | 0 |  | 0 |  | 76329.78
1.2.1.1. |  |  |  | SERVIÇOS PRELIMINARES | [12 empty] | - |  | 8346.31 |  | 7050.91 |  | 7050.91 |  | 0 |  | 0 |  | 0 |  | 0 |  | 0 |  | 0 |  | 15397.22
1.2.1.1.1 | GOINFRA | COMPOSICAO | 020190 | LIMPEZA MECÂNICA DE TERRENO | m2 |  | 0.25 | 0 | 0 | 0 | 0 | 0 | 0 | 0 | 0 | 0.25 |  | 0.25 | 0 | 0 | 0 | 0 | 0 | 0 | 0 | 0 | 0 | 0 | 0 | 0 | 0 | 0 | 0 | 0 | 0 | 0.25 | 0
1.2.1.1.2 | GOINFRA | COMPOSICAO | 270704 | CERCA PROVISÓRIA EM MADEIRA ROLIÇA ( EUCALIPTO SEM TRATAMENTO) H = 1,70M, COM 9 FIOS DE ARAME FARPADO - POSTE ESTICADOR A CADA 25 M E ESPAÇAMENTO ENTRE POSTES = 2,50 M | m | 397.88 | 12.22 | 16.29 | 16.29 | 0 | 0 | 0 | 0 | 0 | 0 | 28.51 | 8.353% | 13.24 | 5267.93 | 17.65 | 7022.58 | 17.65 | 7022.58 | 0 | 0 | 0 | 0 | 0 | 0 | 0 | 0 | 0 | 0 | 0 | 0 | 30.89 | 12290.51
1.2.1.1.3 | GOINFRA | COMPOSICAO | 020212 | BARRACÃO DE OBRAS PADRÃO GOINFRA ( BLOCOS,COBERTURAS,PASSARELAS E MÓVEIS), SEM ALOJAMENTO E LAVANDERIA , COM PINTURA, EM CONSONÂNCIA COM AS NR's, EM ESPECIAL A NR-18, INCLUSO INSTALAÇÕES ELÉTRICAS E HIDROSSANITÁRIAS - ( COM REAPROVEITAMENTO 1 VEZ ). | m2 |  | 232.82 | 71.13 | 71.13 | 0 | 0 | 0 | 0 | 0 | 0 | 303.95 |  | 232.82 | 0 | 71.13 | 0 | 71.13 | 0 | 0 | 0 | 0 | 0 | 0 | 0 | 0 | 0 | 0 | 0 | 0 | 0 | 303.95 | 0
1.2.1.1.4 | GOINFRA | COMPOSICAO | 020303 | DEPÓSITO PARA CIMENTO TIPO II COM PINTURA PADRÃO GOINFRA (3,30 X 3,30 M) A=10,89 M2 (C/ REAPROV. 1 VEZ ) - INCLUSO PALETES | un |  | 2364.45 | 1311.48 | 1311.48 | 0 | 0 | 0 | 0 | 0 | 0 | 3675.93 |  | 2364.45 | 0 | 1311.48 | 0 | 1311.48 | 0 | 0 | 0 | 0 | 0 | 0 | 0 | 0 | 0 | 0 | 0 | 0 | 0 | 3675.93 | 0
1.2.1.1.5 | GOINFRA | COMPOSICAO | 020400 | LIGAÇÃO PROVISÓRIA DE ÁGUA (INCLUSO RETIRADA DO ESGOTO SANITÁRIO) - PD. GOINFRA | Un |  | 1431.26 | 2051.43 | 2051.43 | 0 | 0 | 0 | 0 | 0 | 0 | 3482.69 |  | 1431.26 | 0 | 2051.43 | 0 | 2051.43 | 0 | 0 | 0 | 0 | 0 | 0 | 0 | 0 | 0 | 0 | 0 | 0 | 0 | 3482.69 | 0
1.2.1.1.6 | AGEHAB | COMPOSICAO | AGE81847 | SOLUÇÃO INDIVIDUAL DE ESGOTO - (OPÇÃO E) FOSSA SÉPTICA/SUMIDOURO EM CONCRETO PRÉ-MOLDADO, DIAM. 1,20M (PROJETO PADRÃO AGEHAB - IMPLANTAÇÃO CASA UNI) | un |  | 4439.48 | 755.64 | 642.08 | 113.39 | 0 | 0 | 0 | 0 | 0.17 | 5195.12 |  | 4439.48 | 0 | 755.64 | 0 | 642.08 | 0 | 113.39 | 0 | 0 | 0 | 0 | 0 | 0 | 0 | 0 | 0 | 0.17 | 0 | 5195.12 | 0
1.2.1.1.7 | GOINFRA | COMPOSICAO | 020501 | LIGAÇÃO PROVISÓRIA LUZ E FORÇA - PD. GOINFRA | Un |  | 4082 | 765.87 | 765.87 | 0 | 0 | 0 | 0 | 0 | 0 | 4847.87 |  | 4082 | 0 | 765.87 | 0 | 765.87 | 0 | 0 | 0 | 0 | 0 | 0 | 0 | 0 | 0 | 0 | 0 | 0 | 0 | 4847.87 | 0
1.2.1.1.8 | GOINFRA | COMPOSICAO | 021301 | PLACA DE OBRA PLOTADA EM CHAPA METÁLICA 26 , AFIXADA EM CAVALETES DE MADEIRA DE LEI (VIGOTAS 6X12CM) - PADRÃO GOINFRA | m2 | 7.7 | 368.97 | 3.4 | 3.4 | 0 | 0 | 0 | 0 | 0 | 0 | 372.37 | 8.353% | 399.79 | 3078.38 | 3.68 | 28.33 | 3.68 | 28.33 | 0 | 0 | 0 | 0 | 0 | 0 | 0 | 0 | 0 | 0 | 0 | 0 | 403.47 | 3106.71
1.2.1.2. |  |  |  | ENSAIOS TECNOLÓGICOS | [14 empty] | 0 |  | 0 |  | 0 |  | 0 |  | 0 |  | 0 |  | 0 |  | 0 |  | 0 |  | 0
1.2.1.2.1. |  |  |  | MOBILIZAÇÃO DE DESMOBILIZAÇÃO PARA COLETA DE MATERIAIS E ENSAIOS "IN LOCO" | [14 empty] | 0 |  | 0 |  | 0 |  | 0 |  | 0 |  | 0 |  | 0 |  | 0 |  | 0 |  | 0
1.2.1.2.1.1 | AGEHAB | INSUMO | EQ001 | VEÍCULO LEVE POR DIA | dia |  | 108.72 | 0 | 0 | 0 | 0 | 0 | 0 | 0 | 0 | 108.72 |  | 108.72 | 0 | 0 | 0 | 0 | 0 | 0 | 0 | 0 | 0 | 0 | 0 | 0 | 0 | 0 | 0 | 0 | 0 | 108.72 | 0
1.2.1.2.1.2 | AGEHAB | INSUMO | EQ003 | EQUIPAMENTO DE SOLOS | dia |  | 0 | 138.68 | 0 | 138.68 | 0 | 0 | 0 | 0 | 0 | 138.68 |  | 0 | 0 | 138.68 | 0 | 0 | 0 | 138.68 | 0 | 0 | 0 | 0 | 0 | 0 | 0 | 0 | 0 | 0 | 0 | 138.68 | 0
1.2.1.2.1.3 | AGEHAB | INSUMO | MO001 | LABORATORISTA DE SOLOS | h |  | 0 | 30.49 | 30.49 | 0 | 0 | 0 | 0 | 0 | 0 | 30.49 |  | 0 | 0 | 30.49 | 0 | 30.49 | 0 | 0 | 0 | 0 | 0 | 0 | 0 | 0 | 0 | 0 | 0 | 0 | 0 | 30.49 | 0
1.2.1.2.1.4 | AGEHAB | INSUMO | MO002 | TOPOGRAFO - DIÁRIA | dia |  | 0 | 243.99 | 243.99 | 0 | 0 | 0 | 0 | 0 | 0 | 243.99 |  | 0 | 0 | 243.99 | 0 | 243.99 | 0 | 0 | 0 | 0 | 0 | 0 | 0 | 0 | 0 | 0 | 0 | 0 | 0 | 243.99 | 0
1.2.1.2.1.5 | AGEHAB | INSUMO | EQ002 | INSTRUMENTAL DE TOPOGRAFIA - DIÁRIA | dia |  | 0 | 106.04 | 0 | 106.04 | 0 | 0 | 0 | 0 | 0 | 106.04 |  | 0 | 0 | 106.04 | 0 | 0 | 0 | 106.04 | 0 | 0 | 0 | 0 | 0 | 0 | 0 | 0 | 0 | 0 | 0 | 106.04 | 0
1.2.1.2.2. |  |  |  | ENSAIOS LABORATORIAIS DE CARACTERIZAÇÃO DOS SOLOS | [14 empty] | 0 |  | 0 |  | 0 |  | 0 |  | 0 |  | 0 |  | 0 |  | 0 |  | 0 |  | 0
1.2.1.2.2.1 | AGEHAB | COMPOSICAO | AGE10 | CBR (ÍNDICE DE SUPOPRTE CALIFORNIA) - 01 UNIDADE DE ENSAIO MATERIAL PROVENIENTE DE CORTE E 01 UNIDADE DE JAZIDA DE EMPRÉSTIMO | un |  | 0 | 182.21 | 0 | 0 | 0 | 182.21 | 0 | 0 | 0 | 182.21 |  | 0 | 0 | 182.21 | 0 | 0 | 0 | 0 | 0 | 0 | 0 | 182.21 | 0 | 0 | 0 | 0 | 0 | 0 | 0 | 182.21 | 0
1.2.1.2.2.2 | AGEHAB | COMPOSICAO | AGE11 | LIMITE DE LIQUIDEZ- 01 UNIDADE DE ENSAIO MATERIAL PROVENIENTE DE CORTE E 01 UNIDADE DE JAZIDA DE EMPRÉSTIMO | un |  | 0 | 182.21 | 0 | 0 | 0 | 182.21 | 0 | 0 | 0 | 182.21 |  | 0 | 0 | 182.21 | 0 | 0 | 0 | 0 | 0 | 0 | 0 | 182.21 | 0 | 0 | 0 | 0 | 0 | 0 | 0 | 182.21 | 0
1.2.1.2.2.3 | AGEHAB | COMPOSICAO | AGE12 | LIMITE DE PLASTICIDADE - 01 UNIDADE DE ENSAIO MATERIAL PROVENIENTE DE CORTE E 01 UNIDADE DE JAZIDA DE EMPRÉSTIMO | un |  | 0 | 182.21 | 0 | 0 | 0 | 182.21 | 0 | 0 | 0 | 182.21 |  | 0 | 0 | 182.21 | 0 | 0 | 0 | 0 | 0 | 0 | 0 | 182.21 | 0 | 0 | 0 | 0 | 0 | 0 | 0 | 182.21 | 0
1.2.1.2.2.4 | AGEHAB | COMPOSICAO | AGE13 | ENSAIO DE PROCTOR - 01 UNIDADE DE ENSAIO MATERIAL PROVENIENTE DE CORTE E 01 UNIDADE DE JAZIDA DE EMPRÉSTIMO | un |  | 0 | 182.21 | 0 | 0 | 0 | 182.21 | 0 | 0 | 0 | 182.21 |  | 0 | 0 | 182.21 | 0 | 0 | 0 | 0 | 0 | 0 | 0 | 182.21 | 0 | 0 | 0 | 0 | 0 | 0 | 0 | 182.21 | 0
1.2.1.2.2.5 | AGEHAB | COMPOSICAO | AGE14 | GRANULOMETRIA - 01 UNIDADE DE ENSAIO MATERIAL PROVENIENTE DE CORTE E 01 UNIDADE DE JAZIDA DE EMPRÉSTIMO | un |  | 0 | 182.21 | 0 | 0 | 0 | 182.21 | 0 | 0 | 0 | 182.21 |  | 0 | 0 | 182.21 | 0 | 0 | 0 | 0 | 0 | 0 | 0 | 182.21 | 0 | 0 | 0 | 0 | 0 | 0 | 0 | 182.21 | 0
1.2.1.3. |  |  |  | MOVIMENTO DE TERRA | [12 empty] | - |  | 60932.56 |  | 0 |  | 0 |  | 0 |  | 0 |  | 0 |  | 0 |  | 0 |  | 0 |  | 60932.56
1.2.1.3.1. |  |  |  | SERVIÇOS DE PATAMARIZAÇÃO | [12 empty] | - |  | 31106.56 |  | 0 |  | 0 |  | 0 |  | 0 |  | 0 |  | 0 |  | 0 |  | 0 |  | 31106.56
1.2.1.3.1.1 | GOINFRA | COMPOSICAO | 041004 | ESCAVACAO MECANICA | m3 | 1.45 | 2.49 | 0 | 0 | 0 | 0 | 0 | 0 | 0 | 0 | 2.49 | 8.353% | 2.69 | 3.9 | 0 | 0 | 0 | 0 | 0 | 0 | 0 | 0 | 0 | 0 | 0 | 0 | 0 | 0 | 0 | 0 | 2.69 | 3.9
1.2.1.3.1.2 | GOINFRA | COMPOSICAO | 041146 | FORNECIMENTO DE SOLO PARA ATERRO - EXCLUSO TRANSPORTE PARA OBRA | m3 | 377.36 | 14.62 | 0 | 0 | 0 | 0 | 0 | 0 | 0 | 0 | 14.62 | 8.353% | 15.84 | 5977.38 | 0 | 0 | 0 | 0 | 0 | 0 | 0 | 0 | 0 | 0 | 0 | 0 | 0 | 0 | 0 | 0 | 15.84 | 5977.38
1.2.1.3.1.3 | GOINFRA | COMPOSICAO | 041006 | TRANSPORTE DE MATERIAL ESCAVADO M3.KM | m3km | 7547.22 | 2.83 | 0 | 0 | 0 | 0 | 0 | 0 | 0 | 0 | 2.83 | 8.353% | 3.06 | 23094.49 | 0 | 0 | 0 | 0 | 0 | 0 | 0 | 0 | 0 | 0 | 0 | 0 | 0 | 0 | 0 | 0 | 3.06 | 23094.49
1.2.1.3.1.4 | GOINFRA | COMPOSICAO | 041008 | COMPACTAÇÃO MECÂNICA COM CONTROLE DA UMIDADE (95% PN) | m3 | 344.37 | 5.44 | 0 | 0 | 0 | 0 | 0 | 0 | 0 | 0 | 5.44 | 8.353% | 5.89 | 2028.33 | 0 | 0 | 0 | 0 | 0 | 0 | 0 | 0 | 0 | 0 | 0 | 0 | 0 | 0 | 0 | 0 | 5.89 | 2028.33
1.2.1.3.1.5 | GOINFRA | COMPOSICAO | 041010 | TRANSPORTE COM LÂMINA ATE 100 M - (OBRAS CIVIS) | m3 | 1.45 | 1.57 | 0 | 0 | 0 | 0 | 0 | 0 | 0 | 0 | 1.57 | 8.353% | 1.7 | 2.46 | 0 | 0 | 0 | 0 | 0 | 0 | 0 | 0 | 0 | 0 | 0 | 0 | 0 | 0 | 0 | 0 | 1.7 | 2.46
1.2.1.3.2. |  |  |  | TRANSPORTE MOVIMENTO DE TERRA | [12 empty] | - |  | 29826 |  | 0 |  | 0 |  | 0 |  | 0 |  | 0 |  | 0 |  | 0 |  | 0 |  | 29826
1.2.1.3.2.1 | AGEHAB | COMPOSICAO | AGE3 | TRATOR DE PNEUS AGRÍCOLA - MF 4292 OU EQUIVALENTE (MOBILIZAÇÃO/DESMOBILIZAÇÃO) | km | 900 | 3.36 | 0 | 0 | 0 | 0 | 0 | 0 | 0 | 0 | 3.36 | 8.353% | 3.64 | 3276 | 0 | 0 | 0 | 0 | 0 | 0 | 0 | 0 | 0 | 0 | 0 | 0 | 0 | 0 | 0 | 0 | 3.64 | 3276
1.2.1.3.2.2 | AGEHAB | COMPOSICAO | AGE4 | ROLO PÉ DE CARNEIRO AUTOPROPELIDO - CA 250 OU EQUIVALENTE (MOBILIZAÇÃO/DESMOBILIZAÇÃO) | km | 900 | 3.36 | 0 | 0 | 0 | 0 | 0 | 0 | 0 | 0 | 3.36 | 8.353% | 3.64 | 3276 | 0 | 0 | 0 | 0 | 0 | 0 | 0 | 0 | 0 | 0 | 0 | 0 | 0 | 0 | 0 | 0 | 3.64 | 3276
1.2.1.3.2.3 | AGEHAB | COMPOSICAO | AGE5 | CARREGADEIRA DE PNEUS CAT - 924 H OU EQUIVALENTE (MOBILIZAÇÃO/DESMOBILIZAÇÃO) | km | 900 | 3.36 | 0 | 0 | 0 | 0 | 0 | 0 | 0 | 0 | 3.36 | 8.353% | 3.64 | 3276 | 0 | 0 | 0 | 0 | 0 | 0 | 0 | 0 | 0 | 0 | 0 | 0 | 0 | 0 | 0 | 0 | 3.64 | 3276
1.2.1.3.2.4 | AGEHAB | COMPOSICAO | AGE6 | CAMINHÃO BASCULANTE 10M3 - 15T (MOBILIZAÇÃO/DESMOBILIZAÇÃO) | km | 900 | 5.21 | 0 | 0 | 0 | 0 | 0 | 0 | 0 | 0 | 5.21 | 8.353% | 5.64 | 5076 | 0 | 0 | 0 | 0 | 0 | 0 | 0 | 0 | 0 | 0 | 0 | 0 | 0 | 0 | 0 | 0 | 5.64 | 5076
1.2.1.3.2.5 | AGEHAB | COMPOSICAO | AGE7 | CAMINHÃO TANQUE 10.000L (MOBILIZAÇÃO/DESMOBILIZAÇÃO) | km | 900 | 5.22 | 0 | 0 | 0 | 0 | 0 | 0 | 0 | 0 | 5.22 | 8.353% | 5.65 | 5085 | 0 | 0 | 0 | 0 | 0 | 0 | 0 | 0 | 0 | 0 | 0 | 0 | 0 | 0 | 0 | 0 | 5.65 | 5085
1.2.1.3.2.6 | AGEHAB | COMPOSICAO | AGE8 | MOTONIVELADORA - CAT 120K OU EQUIVALENTE ou ESCAVADEIRA HIDRÁULICA - 320DL OU EQUIVALENTE (MOBILIZAÇÃO/DESMOBILIZAÇÃO) | km | 900 | 6.73 | 0 | 0 | 0 | 0 | 0 | 0 | 0 | 0 | 6.73 | 8.353% | 7.29 | 6561 | 0 | 0 | 0 | 0 | 0 | 0 | 0 | 0 | 0 | 0 | 0 | 0 | 0 | 0 | 0 | 0 | 7.29 | 6561
1.2.1.3.2.7 | AGEHAB | COMPOSICAO | AGE9 | TRATOR ESTEIRAS COM LÂMINA - CAT D4 OU EQUIVALENTE (MOBILIZAÇÃO/DESMOBILIZAÇÃO) | km | 900 | 3.36 | 0 | 0 | 0 | 0 | 0 | 0 | 0 | 0 | 3.36 | 8.353% | 3.64 | 3276 | 0 | 0 | 0 | 0 | 0 | 0 | 0 | 0 | 0 | 0 | 0 | 0 | 0 | 0 | 0 | 0 | 3.64 | 3276
1.2.2. |  |  |  | ETAPA 1B - MURRO DE ARRIMO, DRENAGEM E FUNDAÇÃO | [12 empty] | - |  | 20245.87 |  | 11564.28 |  | 11553.08 |  | 4.74 |  | 0 |  | 0 |  | 0 |  | 0 |  | 6.46 |  | 31810.15
1.2.2.1. |  |  |  | MURO DE ARRIMO/DRENAGEM | [12 empty] | - |  | 19487.3 |  | 11564.28 |  | 11553.08 |  | 4.74 |  | 0 |  | 0 |  | 0 |  | 0 |  | 6.46 |  | 31051.58
1.2.2.1.1 | AGEHAB | COMPOSICAO | AGE61131 | MURO DE ARRIMO PADRÃO AGEHAB, EM CANALETA DE CONCRETO, ESP. 14CM, SEM REVESTIMENTO, ALTURA ATÉ 1,20M, INCLUSO FUNDAÇÃO (ESTACA DE 3,0M) - OPÇÃO ALVENARIA ESTRUTURAL OU CONCRETO ARMADO + RADIER (LATERAL DA CASA) | m² | 34.89 | 364.96 | 199.03 | 198.8 | 0.1 | 0 | 0 | 0 | 0 | 0.13 | 563.99 | 8.353% | 395.45 | 13797.27 | 215.64 | 7523.66 | 215.4 | 7515.3 | 0.1 | 3.48 | 0 | 0 | 0 | 0 | 0 | 0 | 0 | 0 | 0.14 | 4.88 | 611.09 | 21320.93
1.2.2.1.2 | AGEHAB | COMPOSICAO | AGE61129 | MURO DE ARRIMO, EM CANALETA DE CONCRETO, ESP. 14CM, SEM REVESTIMENTO, ALTURA ATÉ 1,20M, INCLUSO FUNDAÇÃO (FORA DA PROJEÇÃO DA CASA) | m² | 15.82 | 265.22 | 121.79 | 121.61 | 0.08 | 0 | 0 | 0 | 0 | 0.1 | 387.01 | 8.353% | 287.39 | 4546.52 | 131.94 | 2087.28 | 131.76 | 2084.44 | 0.08 | 1.26 | 0 | 0 | 0 | 0 | 0 | 0 | 0 | 0 | 0.1 | 1.58 | 419.33 | 6633.8
1.2.2.1.3 | GOINFRA | COMPOSICAO | 121101 | IMPERMEABILIZAÇÃO MURO DE ARRIMO COM 4 DEMÃOS DE EMULSÃO ASFÁLTICA | m2 | 50.71 | 15.05 | 2.79 | 2.79 | 0 | 0 | 0 | 0 | 0 | 0 | 17.84 | 8.353% | 16.31 | 827.08 | 3.02 | 153.14 | 3.02 | 153.14 | 0 | 0 | 0 | 0 | 0 | 0 | 0 | 0 | 0 | 0 | 0 | 0 | 19.33 | 980.22
1.2.2.1.4 | GOINFRA | COMPOSICAO | 200403 | REBOCO (1 CALH:4 ARFC+100kgCI/M3) | m2 | 101.42 | 2.88 | 16.39 | 16.39 | 0 | 0 | 0 | 0 | 0 | 0 | 19.27 | 8.353% | 3.12 | 316.43 | 17.75 | 1800.2 | 17.75 | 1800.2 | 0 | 0 | 0 | 0 | 0 | 0 | 0 | 0 | 0 | 0 | 0 | 0 | 20.87 | 2116.63
1.2.2.1.5 | AGEHAB | COMPOSICAO | AGE61149 | GUARDA CORPO EM ALVENARIA DE BLOCO DE CONCRETO ESTRUTURAL 14x19x39 (ESPESSURA DE 14CM), ALTURA DE 1,20M, SOBRE MURO DE ARRIMO | m² |  | 94.88 | 37.72 | 37.63 | 0.05 | 0 | 0 | 0 | 0 | 0.04 | 132.6 |  | 94.88 | 0 | 37.72 | 0 | 37.63 | 0 | 0.05 | 0 | 0 | 0 | 0 | 0 | 0 | 0 | 0 | 0 | 0.04 | 0 | 132.6 | 0
1.2.2.1.6 | GOINFRA | COMPOSICAO | 081824 | CAIXA DE AREIA 40X40X80CM (MEDIDAS INTERNAS), FUNDO DE BRITA COM GRELHA METÁLICA FERRO CHATO PADRÃO GOINFRA | un |  | 224.45 | 213.37 | 213.37 | 0 | 0 | 0 | 0 | 0 | 0 | 437.82 |  | 224.45 | 0 | 213.37 | 0 | 213.37 | 0 | 0 | 0 | 0 | 0 | 0 | 0 | 0 | 0 | 0 | 0 | 0 | 0 | 437.82 | 0
1.2.2.1.7 | AGEHAB | COMPOSICAO | AGE81830 | CANALETA MEIA CANA PRÉ-MOLDADA DE CONCRETO (D = 20 CM) - REF.: 102989/SINAPI | m |  | 26.54 | 9.44 | 9.44 | 0 | 0 | 0 | 0 | 0 | 0 | 35.98 |  | 26.54 | 0 | 9.44 | 0 | 9.44 | 0 | 0 | 0 | 0 | 0 | 0 | 0 | 0 | 0 | 0 | 0 | 0 | 0 | 35.98 | 0
1.2.2.1.8 | GOINFRA | COMPOSICAO | 082365 | TUBO RÍGIDO CORRUGADO PARA DRENAGEM DIAMETRO 100 MM | m |  | 29.8 | 20.89 | 20.89 | 0 | 0 | 0 | 0 | 0 | 0 | 50.69 |  | 29.8 | 0 | 20.89 | 0 | 20.89 | 0 | 0 | 0 | 0 | 0 | 0 | 0 | 0 | 0 | 0 | 0 | 0 | 0 | 50.69 | 0
1.2.2.1.9 | GOINFRA | COMPOSICAO | 082304 | TUBO SOLDAVEL PARA ESGOTO DIAMETRO 100 MM | m |  | 16.44 | 20.89 | 20.89 | 0 | 0 | 0 | 0 | 0 | 0 | 37.33 |  | 16.44 | 0 | 20.89 | 0 | 20.89 | 0 | 0 | 0 | 0 | 0 | 0 | 0 | 0 | 0 | 0 | 0 | 0 | 0 | 37.33 | 0
1.2.2.1.10 | GOINFRA | COMPOSICAO | 041004 | ESCAVACAO MECANICA | m3 |  | 2.49 | 0 | 0 | 0 | 0 | 0 | 0 | 0 | 0 | 2.49 |  | 2.49 | 0 | 0 | 0 | 0 | 0 | 0 | 0 | 0 | 0 | 0 | 0 | 0 | 0 | 0 | 0 | 0 | 0 | 2.49 | 0
1.2.2.1.11 | GOINFRA | COMPOSICAO | 040902 | REATERRO COM APILOAMENTO | m3 |  | 0 | 26.01 | 26.01 | 0 | 0 | 0 | 0 | 0 | 0 | 26.01 |  | 0 | 0 | 26.01 | 0 | 26.01 | 0 | 0 | 0 | 0 | 0 | 0 | 0 | 0 | 0 | 0 | 0 | 0 | 0 | 26.01 | 0
1.2.2.1.12 | GOINFRA | COMPOSICAO | 051027 | LASTRO DE BRITA (OBRAS CIVIS) | m3 |  | 193.54 | 30.6 | 30.6 | 0 | 0 | 0 | 0 | 0 | 0 | 224.14 |  | 193.54 | 0 | 30.6 | 0 | 30.6 | 0 | 0 | 0 | 0 | 0 | 0 | 0 | 0 | 0 | 0 | 0 | 0 | 0 | 224.14 | 0
1.2.2.1.13 | AGEHAB | COMPOSICAO | AGE50003 | GEOTEXTIL - BIDIM RT-16 OU EQUIVALENTE | m² |  | 9.97 | 7.65 | 7.65 | 0 | 0 | 0 | 0 | 0 | 0 | 17.62 |  | 9.97 | 0 | 7.65 | 0 | 7.65 | 0 | 0 | 0 | 0 | 0 | 0 | 0 | 0 | 0 | 0 | 0 | 0 | 0 | 17.62 | 0
1.2.2.2. |  |  |  | TRANSPORTE INSUMOS MURO DE ARRIMO - BLOCOS E AÇO | [12 empty] | - |  | 758.57 |  | 0 |  | 0 |  | 0 |  | 0 |  | 0 |  | 0 |  | 0 |  | 0 |  | 758.57
1.2.2.2.1 | GOINFRA | COMPOSICAO | 030110 | TRANSPORTE DE MATERIAIS/EQUIPAMENTOS/OUTROS ( INCLUSIVE OS DA MOBILIZAÇÃO E DESMOBILIZAÇÃO ) - CAMINHÃO CARROCERIA MADEIRA 15 T ( INCLUSO NO VALOR O RETORNO ) | tkm | 917.47 | 0.7 | 0 | 0 | 0 | 0 | 0 | 0 | 0 | 0 | 0.7 | 8.353% | 0.75 | 688.1 | 0 | 0 | 0 | 0 | 0 | 0 | 0 | 0 | 0 | 0 | 0 | 0 | 0 | 0 | 0 | 0 | 0.75 | 688.1
1.2.2.2.2 | GOINFRA | COMPOSICAO | 030110 | TRANSPORTE DE MATERIAIS/EQUIPAMENTOS/OUTROS ( INCLUSIVE OS DA MOBILIZAÇÃO E DESMOBILIZAÇÃO ) - CAMINHÃO CARROCERIA MADEIRA 15 T ( INCLUSO NO VALOR O RETORNO ) | tkm | 93.97 | 0.7 | 0 | 0 | 0 | 0 | 0 | 0 | 0 | 0 | 0.7 | 8.353% | 0.75 | 70.47 | 0 | 0 | 0 | 0 | 0 | 0 | 0 | 0 | 0 | 0 | 0 | 0 | 0 | 0 | 0 | 0 | 0.75 | 70.47
1.2.2.3. |  |  |  | LOCAÇÃO DA OBRA | [14 empty] | 0 |  | 0 |  | 0 |  | 0 |  | 0 |  | 0 |  | 0 |  | 0 |  | 0 |  | 0
1.2.2.3.1. |  |  |  | CASA PADRÃO | [14 empty] | 0 |  | 0 |  | 0 |  | 0 |  | 0 |  | 0 |  | 0 |  | 0 |  | 0 |  | 0
1.2.2.3.1.1 | GOINFRA | COMPOSICAO | 020701 | LOCAÇÃO DA OBRA, EXECUÇÃO DE GABARITO SEM REAPROVEITAMENTO, INCLUSO PINTURA (FACE INTERNA DO RIPÃO 15CM) E PIQUETE COM TESTEMUNHA | m2 |  | 3.52 | 1.76 | 1.76 | 0 | 0 | 0 | 0 | 0 | 0 | 5.28 |  | 3.52 | 0 | 1.76 | 0 | 1.76 | 0 | 0 | 0 | 0 | 0 | 0 | 0 | 0 | 0 | 0 | 0 | 0 | 0 | 5.28 | 0
1.2.2.3.2. |  |  |  | CASA PCD | [14 empty] | 0 |  | 0 |  | 0 |  | 0 |  | 0 |  | 0 |  | 0 |  | 0 |  | 0 |  | 0
1.2.2.3.2.1 | GOINFRA | COMPOSICAO | 020701 | LOCAÇÃO DA OBRA, EXECUÇÃO DE GABARITO SEM REAPROVEITAMENTO, INCLUSO PINTURA (FACE INTERNA DO RIPÃO 15CM) E PIQUETE COM TESTEMUNHA | m2 |  | 3.52 | 1.76 | 1.76 | 0 | 0 | 0 | 0 | 0 | 0 | 5.28 |  | 3.52 | 0 | 1.76 | 0 | 1.76 | 0 | 0 | 0 | 0 | 0 | 0 | 0 | 0 | 0 | 0 | 0 | 0 | 0 | 5.28 | 0
1.2.2.4. |  |  |  | FUNDAÇÕES - (OPÇÃO B) RADIER 12 CM COM TELA METÁLICA - ALVENARIA ESTRUTURAL | [14 empty] | 0 |  | 0 |  | 0 |  | 0 |  | 0 |  | 0 |  | 0 |  | 0 |  | 0 |  | 0
1.2.2.4.1 | GOINFRA | COMPOSICAO | 051009 | FORMA TABUA PINHO PARA FUNDACOES U=3V - (OBRAS CIVIS) | m2 |  | 29.01 | 52.24 | 52.24 | 0 | 0 | 0 | 0 | 0 | 0 | 81.25 |  | 29.01 | 0 | 52.24 | 0 | 52.24 | 0 | 0 | 0 | 0 | 0 | 0 | 0 | 0 | 0 | 0 | 0 | 0 | 0 | 81.25 | 0
1.2.2.4.2 | GOINFRA | COMPOSICAO | 050907 | APILOAMENTO MECÂNICO (BLOCOS/SAPATAS) | m2 |  | 0.11 | 0.37 | 0.37 | 0 | 0 | 0 | 0 | 0 | 0 | 0.48 |  | 0.11 | 0 | 0.37 | 0 | 0.37 | 0 | 0 | 0 | 0 | 0 | 0 | 0 | 0 | 0 | 0 | 0 | 0 | 0 | 0.48 | 0
1.2.2.4.3 | AGEHAB | COMPOSICAO | AGE50021 | ARMAÇÃO PARA EXECUÇÃO DE RADIER, PISO DE CONCRETO OU LAJE SOBRE SOLO, COM TELA Q-138 - REF.: 97090/SINAPI | Kg |  | 10.7 | 0.9 | 0.9 | 0 | 0 | 0 | 0 | 0 | 0 | 11.6 |  | 10.7 | 0 | 0.9 | 0 | 0.9 | 0 | 0 | 0 | 0 | 0 | 0 | 0 | 0 | 0 | 0 | 0 | 0 | 0 | 11.6 | 0
1.2.2.4.4 | GOINFRA | COMPOSICAO | 041004 | ESCAVACAO MECANICA | m3 |  | 2.49 | 0 | 0 | 0 | 0 | 0 | 0 | 0 | 0 | 2.49 |  | 2.49 | 0 | 0 | 0 | 0 | 0 | 0 | 0 | 0 | 0 | 0 | 0 | 0 | 0 | 0 | 0 | 0 | 0 | 2.49 | 0
1.2.2.4.5 | GOINFRA | COMPOSICAO | 041140 | REGULARIZAÇÃO DO TERRENO SEM APILOAMENTO COM TRANSPORTE MANUAL DA TERRA ESCAVADA | m2 |  | 0 | 2.96 | 2.96 | 0 | 0 | 0 | 0 | 0 | 0 | 2.96 |  | 0 | 0 | 2.96 | 0 | 2.96 | 0 | 0 | 0 | 0 | 0 | 0 | 0 | 0 | 0 | 0 | 0 | 0 | 0 | 2.96 | 0
1.2.2.4.6 | GOINFRA | COMPOSICAO | 051027 | LASTRO DE BRITA (OBRAS CIVIS) | m3 |  | 193.54 | 30.6 | 30.6 | 0 | 0 | 0 | 0 | 0 | 0 | 224.14 |  | 193.54 | 0 | 30.6 | 0 | 30.6 | 0 | 0 | 0 | 0 | 0 | 0 | 0 | 0 | 0 | 0 | 0 | 0 | 0 | 224.14 | 0
1.2.2.4.7 | AGEHAB | COMPOSICAO | AGE50020 | CAMADA SEPARADORA PARA EXECUÇÃO DE RADIER, EM LONA PLÁSTICA - REF.: 97087/SINAPI | m² |  | 1.71 | 0.4 | 0.4 | 0 | 0 | 0 | 0 | 0 | 0 | 2.11 |  | 1.71 | 0 | 0.4 | 0 | 0.4 | 0 | 0 | 0 | 0 | 0 | 0 | 0 | 0 | 0 | 0 | 0 | 0 | 0 | 2.11 | 0
1.2.2.4.8 | GOINFRA | COMPOSICAO | 051060 | LANÇAMENTO/APLICAÇÃO/ADENSAMENTO DE CONCRETO USINADO BOMBEADO EM FUNDAÇÃO | m3 |  | 0.1 | 44.69 | 44.69 | 0 | 0 | 0 | 0 | 0 | 0 | 44.79 |  | 0.1 | 0 | 44.69 | 0 | 44.69 | 0 | 0 | 0 | 0 | 0 | 0 | 0 | 0 | 0 | 0 | 0 | 0 | 0 | 44.79 | 0
1.2.2.4.9 | GOINFRA | COMPOSICAO | 051036 | CONCRETO USINADO BOMBEÁVEL FCK=25 MPA (O.C.) | m3 |  | 599.76 | 0 | 0 | 0 | 0 | 0 | 0 | 0 | 0 | 599.76 |  | 599.76 | 0 | 0 | 0 | 0 | 0 | 0 | 0 | 0 | 0 | 0 | 0 | 0 | 0 | 0 | 0 | 0 | 0 | 599.76 | 0
1.2.2.5. |  |  |  | TRANSPORTE INSUMOS FUNDAÇÃO | [14 empty] | 0 |  | 0 |  | 0 |  | 0 |  | 0 |  | 0 |  | 0 |  | 0 |  | 0 |  | 0
1.2.2.5.1 | GOINFRA | COMPOSICAO | 030110 | TRANSPORTE DE MATERIAIS/EQUIPAMENTOS/OUTROS ( INCLUSIVE OS DA MOBILIZAÇÃO E DESMOBILIZAÇÃO ) - CAMINHÃO CARROCERIA MADEIRA 15 T ( INCLUSO NO VALOR O RETORNO ) | tkm |  | 0.7 | 0 | 0 | 0 | 0 | 0 | 0 | 0 | 0 | 0.7 |  | 0.7 | 0 | 0 | 0 | 0 | 0 | 0 | 0 | 0 | 0 | 0 | 0 | 0 | 0 | 0 | 0 | 0 | 0 | 0.7 | 0
1.2.2.5.2 | AGEHAB | COMPOSICAO | AGE2 | TRANSPORTE COM CAMINHÃO BETONEIRA - RODOVIA PAVIMENTADA | TXKm |  | 0 | 0.63 | 0 | 0 | 0 | 0.63 | 0 | 0 | 0 | 0.63 |  | 0 | 0 | 0.63 | 0 | 0 | 0 | 0 | 0 | 0 | 0 | 0.63 | 0 | 0 | 0 | 0 | 0 | 0 | 0 | 0.63 | 0
1.3. |  |  |  | 2ª ETAPA | [12 empty] | - |  | 436740.18 |  | 185248.6 |  | 183647.48 |  | 1598.78 |  | 0 |  | 0 |  | 0 |  | 0 |  | 2.34 |  | 621988.78
1.3.1. |  |  |  | ETAPA 2A - ALVENARIA ESTRUTURAL E INSTALAÇÕES EMBUTIDAS | [12 empty] | - |  | 0 |  | 17.2 |  | 17.2 |  | 0 |  | 0 |  | 0 |  | 0 |  | 0 |  | 0 |  | 17.2
1.3.1.1. |  |  |  | ALVENARIA ESTRUTURAL | [12 empty] | - |  | 0 |  | 17.2 |  | 17.2 |  | 0 |  | 0 |  | 0 |  | 0 |  | 0 |  | 0 |  | 17.2
1.3.1.1.1 | AGEHAB | COMPOSICAO | AGE61151 | ALVENARIA DE BLOCOS DE CONCRETO ESTRUTURAL 14X19X39 CM, (ESPESSURA 14 CM), FBK = 4,5 MPA, UTILIZANDO PALHETA | m² |  | 70.05 | 18.32 | 18.29 | 0.02 | 0 | 0 | 0 | 0 | 0.01 | 88.37 |  | 70.05 | 0 | 18.32 | 0 | 18.29 | 0 | 0.02 | 0 | 0 | 0 | 0 | 0 | 0 | 0 | 0 | 0 | 0.01 | 0 | 88.37 | 0
1.3.1.1.2 | AGEHAB | COMPOSICAO | AGE60012 | GRAUTEAMENTO EM ALVENARIA ESTRUTURAL (15MPA) | m³ |  | 534.98 | 307.76 | 305.34 | 1.02 | 0 | 0 | 0 | 0 | 1.4 | 842.74 |  | 534.98 | 0 | 307.76 | 0 | 305.34 | 0 | 1.02 | 0 | 0 | 0 | 0 | 0 | 0 | 0 | 0 | 0 | 1.4 | 0 | 842.74 | 0
1.3.1.1.3 | GOINFRA | COMPOSICAO | 060304 | ACO CA-50 A - 8,0 MM (5/16") - (OBRAS CIVIS) | Kg |  | 7.82 | 3.21 | 3.21 | 0 | 0 | 0 | 0 | 0 | 0 | 11.03 |  | 7.82 | 0 | 3.21 | 0 | 3.21 | 0 | 0 | 0 | 0 | 0 | 0 | 0 | 0 | 0 | 0 | 0 | 0 | 0 | 11.03 | 0
1.3.1.1.4 | GOINFRA | COMPOSICAO | 060305 | ACO CA-50A - 10,0 MM (3/8") - (OBRAS CIVIS) | Kg |  | 7.73 | 3.21 | 3.21 | 0 | 0 | 0 | 0 | 0 | 0 | 10.94 |  | 7.73 | 0 | 3.21 | 0 | 3.21 | 0 | 0 | 0 | 0 | 0 | 0 | 0 | 0 | 0 | 0 | 0 | 0 | 0 | 10.94 | 0
1.3.1.1.5 | GOINFRA | COMPOSICAO | 020118 | DEMOLIÇÃO MANUAL ALVENARIA TIJOLO SEM REAPROVEITAMENTO COM TRANSPORTE ATE CAÇAMBA E CARGA | m3 | 0.36 | 0 | 44.1 | 44.1 | 0 | 0 | 0 | 0 | 0 | 0 | 44.1 | 8.353% | 0 | 0 | 47.78 | 17.2 | 47.78 | 17.2 | 0 | 0 | 0 | 0 | 0 | 0 | 0 | 0 | 0 | 0 | 0 | 0 | 47.78 | 17.2
1.3.1.2. |  |  |  | TRANSPORTE INSUMOS ALVENARIA ESTRUTURAL - BLOCOS E CANALETAS / AÇO | [14 empty] | 0 |  | 0 |  | 0 |  | 0 |  | 0 |  | 0 |  | 0 |  | 0 |  | 0 |  | 0
1.3.1.2.1 | GOINFRA | COMPOSICAO | 030110 | TRANSPORTE DE MATERIAIS/EQUIPAMENTOS/OUTROS ( INCLUSIVE OS DA MOBILIZAÇÃO E DESMOBILIZAÇÃO ) - CAMINHÃO CARROCERIA MADEIRA 15 T ( INCLUSO NO VALOR O RETORNO ) | tkm |  | 0.7 | 0 | 0 | 0 | 0 | 0 | 0 | 0 | 0 | 0.7 |  | 0.7 | 0 | 0 | 0 | 0 | 0 | 0 | 0 | 0 | 0 | 0 | 0 | 0 | 0 | 0 | 0 | 0 | 0 | 0.7 | 0
1.3.1.2.2 | GOINFRA | COMPOSICAO | 030110 | TRANSPORTE DE MATERIAIS/EQUIPAMENTOS/OUTROS ( INCLUSIVE OS DA MOBILIZAÇÃO E DESMOBILIZAÇÃO ) - CAMINHÃO CARROCERIA MADEIRA 15 T ( INCLUSO NO VALOR O RETORNO ) | tkm |  | 0.7 | 0 | 0 | 0 | 0 | 0 | 0 | 0 | 0 | 0.7 |  | 0.7 | 0 | 0 | 0 | 0 | 0 | 0 | 0 | 0 | 0 | 0 | 0 | 0 | 0 | 0 | 0 | 0 | 0 | 0.7 | 0
1.3.2. |  |  |  | ETAPA 2B - LAJE E PLATIBANDA | [12 empty] | - |  | 6652.16 |  | 6694.99 |  | 6694.99 |  | 0 |  | 0 |  | 0 |  | 0 |  | 0 |  | 0 |  | 13347.15
1.3.2.1. |  |  |  | LAJE PRÉ-MOLDADA E PLATIBANDA | [14 empty] | 0 |  | 0 |  | 0 |  | 0 |  | 0 |  | 0 |  | 0 |  | 0 |  | 0 |  | 0
1.3.2.1.1 | AGEHAB | COMPOSICAO | AGE61100 | FORRO EM LAJE PRÉ-MOLDADA INC. CAPEAMENTO, ESCORAMENTO, FORMA E DESFORMA - REF.: 61101/GOINFRA | m² |  | 89.8 | 18.69 | 18.69 | 0 | 0 | 0 | 0 | 0 | 0 | 108.49 |  | 89.8 | 0 | 18.69 | 0 | 18.69 | 0 | 0 | 0 | 0 | 0 | 0 | 0 | 0 | 0 | 0 | 0 | 0 | 0 | 108.49 | 0
1.3.2.1.2 | GOINFRA | COMPOSICAO | 060312 | ACO CA-60B - 4,2 MM - (OBRAS CIVIS) | Kg |  | 9.49 | 2.8 | 2.8 | 0 | 0 | 0 | 0 | 0 | 0 | 12.29 |  | 9.49 | 0 | 2.8 | 0 | 2.8 | 0 | 0 | 0 | 0 | 0 | 0 | 0 | 0 | 0 | 0 | 0 | 0 | 0 | 12.29 | 0
1.3.2.1.3 | GOINFRA | COMPOSICAO | 060314 | ACO CA - 60 - 5,0 MM - (OBRAS CIVIS) | Kg |  | 9.45 | 2.8 | 2.8 | 0 | 0 | 0 | 0 | 0 | 0 | 12.25 |  | 9.45 | 0 | 2.8 | 0 | 2.8 | 0 | 0 | 0 | 0 | 0 | 0 | 0 | 0 | 0 | 0 | 0 | 0 | 0 | 12.25 | 0
1.3.2.1.4 | AGEHAB | COMPOSICAO | AGE61151 | ALVENARIA DE BLOCOS DE CONCRETO ESTRUTURAL 14X19X39 CM, (ESPESSURA 14 CM), FBK = 4,5 MPA, UTILIZANDO PALHETA | m² |  | 70.05 | 18.32 | 18.29 | 0.02 | 0 | 0 | 0 | 0 | 0.01 | 88.37 |  | 70.05 | 0 | 18.32 | 0 | 18.29 | 0 | 0.02 | 0 | 0 | 0 | 0 | 0 | 0 | 0 | 0 | 0 | 0.01 | 0 | 88.37 | 0
1.3.2.2. |  |  |  | TRANSPORTES INSUMOS LAJE PRÉ MOLDADA E PLATIBANDA - BLOCOS E CANALETAS / AÇO | [14 empty] | 0 |  | 0 |  | 0 |  | 0 |  | 0 |  | 0 |  | 0 |  | 0 |  | 0 |  | 0
1.3.2.2.1 | GOINFRA | COMPOSICAO | 030110 | TRANSPORTE DE MATERIAIS/EQUIPAMENTOS/OUTROS ( INCLUSIVE OS DA MOBILIZAÇÃO E DESMOBILIZAÇÃO ) - CAMINHÃO CARROCERIA MADEIRA 15 T ( INCLUSO NO VALOR O RETORNO ) | tkm |  | 0.7 | 0 | 0 | 0 | 0 | 0 | 0 | 0 | 0 | 0.7 |  | 0.7 | 0 | 0 | 0 | 0 | 0 | 0 | 0 | 0 | 0 | 0 | 0 | 0 | 0 | 0 | 0 | 0 | 0 | 0.7 | 0
1.3.2.2.2 | GOINFRA | COMPOSICAO | 030110 | TRANSPORTE DE MATERIAIS/EQUIPAMENTOS/OUTROS ( INCLUSIVE OS DA MOBILIZAÇÃO E DESMOBILIZAÇÃO ) - CAMINHÃO CARROCERIA MADEIRA 15 T ( INCLUSO NO VALOR O RETORNO ) | tkm |  | 0.7 | 0 | 0 | 0 | 0 | 0 | 0 | 0 | 0 | 0.7 |  | 0.7 | 0 | 0 | 0 | 0 | 0 | 0 | 0 | 0 | 0 | 0 | 0 | 0 | 0 | 0 | 0 | 0 | 0 | 0.7 | 0
1.3.2.3. |  |  |  | ALVENARIAS | [12 empty] | - |  | 6652.16 |  | 6694.99 |  | 6694.99 |  | 0 |  | 0 |  | 0 |  | 0 |  | 0 |  | 0 |  | 13347.15
1.3.2.3.1. |  |  |  | CASA PADRÃO | [12 empty] | - |  | 6191.97 |  | 6234.96 |  | 6234.96 |  | 0 |  | 0 |  | 0 |  | 0 |  | 0 |  | 0 |  | 12426.93
1.3.2.3.1.1 | GOINFRA | COMPOSICAO | 100101 | ALVENARIA DE TIJOLO COMUM 1/4 VEZ - ARGAMASSA (1CI : 2CH : 8ARML) | m2 | 101.22 | 26.73 | 32.49 | 32.49 | 0 | 0 | 0 | 0 | 0 | 0 | 59.22 | 8.353% | 28.96 | 2931.33 | 35.2 | 3562.94 | 35.2 | 3562.94 | 0 | 0 | 0 | 0 | 0 | 0 | 0 | 0 | 0 | 0 | 0 | 0 | 64.16 | 6494.27
1.3.2.3.1.2 | GOINFRA | COMPOSICAO | 100102 | ALVENARIA DE TIJOLO COMUM 1/2 VEZ - ARGAMASSA (1CI : 2CH : 8ARML) | m2 | 55.9 | 53.83 | 44.12 | 44.12 | 0 | 0 | 0 | 0 | 0 | 0 | 97.95 | 8.353% | 58.33 | 3260.64 | 47.8 | 2672.02 | 47.8 | 2672.02 | 0 | 0 | 0 | 0 | 0 | 0 | 0 | 0 | 0 | 0 | 0 | 0 | 106.13 | 5932.66
1.3.2.3.2. |  |  |  | CASA PCD | [12 empty] | - |  | 460.19 |  | 460.03 |  | 460.03 |  | 0 |  | 0 |  | 0 |  | 0 |  | 0 |  | 0 |  | 920.22
1.3.2.3.2.1 | GOINFRA | COMPOSICAO | 100101 | ALVENARIA DE TIJOLO COMUM 1/4 VEZ - ARGAMASSA (1CI : 2CH : 8ARML) | m2 | 7.23 | 26.73 | 32.49 | 32.49 | 0 | 0 | 0 | 0 | 0 | 0 | 59.22 | 8.353% | 28.96 | 209.38 | 35.2 | 254.49 | 35.2 | 254.49 | 0 | 0 | 0 | 0 | 0 | 0 | 0 | 0 | 0 | 0 | 0 | 0 | 64.16 | 463.87
1.3.2.3.2.2 | GOINFRA | COMPOSICAO | 100102 | ALVENARIA DE TIJOLO COMUM 1/2 VEZ - ARGAMASSA (1CI : 2CH : 8ARML) | m2 | 4.3 | 53.83 | 44.12 | 44.12 | 0 | 0 | 0 | 0 | 0 | 0 | 97.95 | 8.353% | 58.33 | 250.81 | 47.8 | 205.54 | 47.8 | 205.54 | 0 | 0 | 0 | 0 | 0 | 0 | 0 | 0 | 0 | 0 | 0 | 0 | 106.13 | 456.35
1.3.3. |  |  |  | ETAPA 2C - CAIXAS, RALOS, ESGOTAMENTO SANITÁRIO E COBERTURA | [12 empty] | - |  | 328848.35 |  | 102220.9 |  | 100621.51 |  | 1597.05 |  | 0 |  | 0 |  | 0 |  | 0 |  | 2.34 |  | 431069.25
1.3.3.1. |  |  |  | CAIXA E RALOS | [12 empty] | - |  | 3929.84 |  | 1954.32 |  | 1954.32 |  | 0 |  | 0 |  | 0 |  | 0 |  | 0 |  | 0 |  | 5884.16
1.3.3.1.1. |  |  |  | CASA PADRÃO | [12 empty] | - |  | 3727.9 |  | 1837.74 |  | 1837.74 |  | 0 |  | 0 |  | 0 |  | 0 |  | 0 |  | 0 |  | 5565.64
1.3.3.1.1.1 | GOINFRA | COMPOSICAO | 081846 | CAIXA DE GORDURA E INSPEÇÃO EM PVC/ABS 19 LITROS COM TAMPA E PORTA TAMPA E CESTO DE LIMPEZA REMOVÍVEL | un |  | 291.25 | 35.36 | 35.36 | 0 | 0 | 0 | 0 | 0 | 0 | 326.61 |  | 291.25 | 0 | 35.36 | 0 | 35.36 | 0 | 0 | 0 | 0 | 0 | 0 | 0 | 0 | 0 | 0 | 0 | 0 | 0 | 326.61 | 0
1.3.3.1.1.2 | GOINFRA | COMPOSICAO | 081829 | CAIXA DE INSPEÇÃO - TAMPA EM CONCRETO ARMADO 25 MPA E=5CM | m2 |  | 69.81 | 20.42 | 20.42 | 0 | 0 | 0 | 0 | 0 | 0 | 90.23 |  | 69.81 | 0 | 20.42 | 0 | 20.42 | 0 | 0 | 0 | 0 | 0 | 0 | 0 | 0 | 0 | 0 | 0 | 0 | 0 | 90.23 | 0
1.3.3.1.1.3 | GOINFRA | COMPOSICAO | 081826 | TAMPA EM CONCRETO ARMADO 25 MPA E=5CM PARA A CAIXA DE PASSAGEM 60X60CM | Un | 18 | 56.54 | 16.52 | 16.52 | 0 | 0 | 0 | 0 | 0 | 0 | 73.06 | 8.353% | 61.26 | 1102.68 | 17.9 | 322.2 | 17.9 | 322.2 | 0 | 0 | 0 | 0 | 0 | 0 | 0 | 0 | 0 | 0 | 0 | 0 | 79.16 | 1424.88
1.3.3.1.1.4 | GOINFRA | COMPOSICAO | 081822 | CAIXA DE PASSAGEM 40X40X80CM (MEDIDAS INTERNAS) SEM TAMPA | un |  | 125.92 | 206.52 | 206.52 | 0 | 0 | 0 | 0 | 0 | 0 | 332.44 |  | 125.92 | 0 | 206.52 | 0 | 206.52 | 0 | 0 | 0 | 0 | 0 | 0 | 0 | 0 | 0 | 0 | 0 | 0 | 0 | 332.44 | 0
1.3.3.1.1.5 | GOINFRA | COMPOSICAO | 081663 | CORPO CAIXA SIFONADA DIAM. 150 X 150 X 50 | Un |  | 35.93 | 8.84 | 8.84 | 0 | 0 | 0 | 0 | 0 | 0 | 44.77 |  | 35.93 | 0 | 8.84 | 0 | 8.84 | 0 | 0 | 0 | 0 | 0 | 0 | 0 | 0 | 0 | 0 | 0 | 0 | 0 | 44.77 | 0
1.3.3.1.1.6 | GOINFRA | COMPOSICAO | 081695 | PROLONGAMENTO PARA CAIXA SIFONADA 100 MM | m |  | 16.44 | 20.89 | 20.89 | 0 | 0 | 0 | 0 | 0 | 0 | 37.33 |  | 16.44 | 0 | 20.89 | 0 | 20.89 | 0 | 0 | 0 | 0 | 0 | 0 | 0 | 0 | 0 | 0 | 0 | 0 | 0 | 37.33 | 0
1.3.3.1.1.7 | GOINFRA | COMPOSICAO | 081696 | PROLONGAMENTO PARA CAIXA SIFONADA 150 MM | m | 52 | 40.72 | 22.49 | 22.49 | 0 | 0 | 0 | 0 | 0 | 0 | 63.21 | 8.353% | 44.12 | 2294.24 | 24.36 | 1266.72 | 24.36 | 1266.72 | 0 | 0 | 0 | 0 | 0 | 0 | 0 | 0 | 0 | 0 | 0 | 0 | 68.48 | 3560.96
1.3.3.1.1.8 | GOINFRA | COMPOSICAO | 081691 | CORPO RALO SIFONADO QUADRADO 100 X 53 X 40 | Un | 26 | 11.75 | 8.84 | 8.84 | 0 | 0 | 0 | 0 | 0 | 0 | 20.59 | 8.353% | 12.73 | 330.98 | 9.57 | 248.82 | 9.57 | 248.82 | 0 | 0 | 0 | 0 | 0 | 0 | 0 | 0 | 0 | 0 | 0 | 0 | 22.3 | 579.8
1.3.3.1.2. |  |  |  | CASA PCD | [12 empty] | - |  | 201.94 |  | 116.58 |  | 116.58 |  | 0 |  | 0 |  | 0 |  | 0 |  | 0 |  | 0 |  | 318.52
1.3.3.1.2.1 | GOINFRA | COMPOSICAO | 081846 | CAIXA DE GORDURA E INSPEÇÃO EM PVC/ABS 19 LITROS COM TAMPA E PORTA TAMPA E CESTO DE LIMPEZA REMOVÍVEL | un |  | 291.25 | 35.36 | 35.36 | 0 | 0 | 0 | 0 | 0 | 0 | 326.61 |  | 291.25 | 0 | 35.36 | 0 | 35.36 | 0 | 0 | 0 | 0 | 0 | 0 | 0 | 0 | 0 | 0 | 0 | 0 | 0 | 326.61 | 0
1.3.3.1.2.2 | GOINFRA | COMPOSICAO | 081829 | CAIXA DE INSPEÇÃO - TAMPA EM CONCRETO ARMADO 25 MPA E=5CM | m2 |  | 69.81 | 20.42 | 20.42 | 0 | 0 | 0 | 0 | 0 | 0 | 90.23 |  | 69.81 | 0 | 20.42 | 0 | 20.42 | 0 | 0 | 0 | 0 | 0 | 0 | 0 | 0 | 0 | 0 | 0 | 0 | 0 | 90.23 | 0
1.3.3.1.2.3 | GOINFRA | COMPOSICAO | 081822 | CAIXA DE PASSAGEM 40X40X80CM (MEDIDAS INTERNAS) SEM TAMPA | un |  | 125.92 | 206.52 | 206.52 | 0 | 0 | 0 | 0 | 0 | 0 | 332.44 |  | 125.92 | 0 | 206.52 | 0 | 206.52 | 0 | 0 | 0 | 0 | 0 | 0 | 0 | 0 | 0 | 0 | 0 | 0 | 0 | 332.44 | 0
1.3.3.1.2.4 | GOINFRA | COMPOSICAO | 081663 | CORPO CAIXA SIFONADA DIAM. 150 X 150 X 50 | Un |  | 35.93 | 8.84 | 8.84 | 0 | 0 | 0 | 0 | 0 | 0 | 44.77 |  | 35.93 | 0 | 8.84 | 0 | 8.84 | 0 | 0 | 0 | 0 | 0 | 0 | 0 | 0 | 0 | 0 | 0 | 0 | 0 | 44.77 | 0
1.3.3.1.2.5 | GOINFRA | COMPOSICAO | 081695 | PROLONGAMENTO PARA CAIXA SIFONADA 100 MM | m |  | 16.44 | 20.89 | 20.89 | 0 | 0 | 0 | 0 | 0 | 0 | 37.33 |  | 16.44 | 0 | 20.89 | 0 | 20.89 | 0 | 0 | 0 | 0 | 0 | 0 | 0 | 0 | 0 | 0 | 0 | 0 | 0 | 37.33 | 0
1.3.3.1.2.6 | GOINFRA | COMPOSICAO | 081696 | PROLONGAMENTO PARA CAIXA SIFONADA 150 MM | m | 4 | 40.72 | 22.49 | 22.49 | 0 | 0 | 0 | 0 | 0 | 0 | 63.21 | 8.353% | 44.12 | 176.48 | 24.36 | 97.44 | 24.36 | 97.44 | 0 | 0 | 0 | 0 | 0 | 0 | 0 | 0 | 0 | 0 | 0 | 0 | 68.48 | 273.92
1.3.3.1.2.7 | GOINFRA | COMPOSICAO | 081691 | CORPO RALO SIFONADO QUADRADO 100 X 53 X 40 | Un | 2 | 11.75 | 8.84 | 8.84 | 0 | 0 | 0 | 0 | 0 | 0 | 20.59 | 8.353% | 12.73 | 25.46 | 9.57 | 19.14 | 9.57 | 19.14 | 0 | 0 | 0 | 0 | 0 | 0 | 0 | 0 | 0 | 0 | 0 | 0 | 22.3 | 44.6
1.3.3.2. |  |  |  | SOLUÇÃO INDIVIDUAL DE ESGOTO - (OPÇÃO E) FOSSA SÉPTICA/SUMIDOURO EM CONCRETO PRÉ-MOLDADO, DIAM. 1,20M - 13 LOTES SOLUÇÃO INDIVIDUAL DE ESGOTO - COLETOR PREDIAL 15 LOTES | [12 empty] | - |  | 72588.64 |  | 16301.11 |  | 14701.72 |  | 1597.05 |  | 0 |  | 0 |  | 0 |  | 0 |  | 2.34 |  | 88889.75
1.3.3.2.1 | AGEHAB | COMPOSICAO | AGE81845 | TANQUE SÉPTICO CIRCULAR, EM CONCRETO PRÉ-MOLDADO, DIÂMETRO INTERNO = 1,20M, ALTURA INTERNA = 2,50 M (ADAPTADO PROJETO PADRÃO AGEHAB) | un | 13 | 1992.21 | 231.43 | 183.88 | 47.39 | 0 | 0 | 0 | 0 | 0.16 | 2223.64 | 8.353% | 2158.63 | 28062.19 | 250.74 | 3259.62 | 199.23 | 2589.99 | 51.34 | 667.42 | 0 | 0 | 0 | 0 | 0 | 0 | 0 | 0 | 0.17 | 2.21 | 2409.37 | 31321.81
1.3.3.2.2 | AGEHAB | COMPOSICAO | AGE81846 | SUMIDOURO CIRCULAR, EM CONCRETO PRÉ-MOLDADO, DIÂMETRO INTERNO = 1,20 M, ALTURA INTERNA = 3,50 M (ADAPTADO PROJETO PADRÃO AGEHAB) | un | 13 | 2167.79 | 235.72 | 169.71 | 66 | 0 | 0 | 0 | 0 | 0.01 | 2403.51 | 8.353% | 2348.86 | 30535.18 | 255.4 | 3320.2 | 183.88 | 2390.44 | 71.51 | 929.63 | 0 | 0 | 0 | 0 | 0 | 0 | 0 | 0 | 0.01 | 0.13 | 2604.26 | 33855.38
1.3.3.2.3 | AGEHAB | COMPOSICAO | AGE81849 | COLETOR PREDIAL DE ESGOTO (OPÇÃO A), DA CAIXA ATÉ A REDE (DISTÂNCIA = 10,50 M, LARGURA DA VALA = 0,65 M), INCLUINDO ESCAVAÇÃO MECANIZADA, PREPARO DE FUNDO DE VALA E REATERRO COM COMPACTAÇÃO MECANIZADA, TUBO PVC P/ REDE COLETORA ESGOTO JEI DN 100 MM E CONEXÕES (ADAPTADO PROJETO PADRÃO AGEHAB - CASA UNI) - REF.: 104136/SINAPI | un | 15 | 661.58 | 372.69 | 372.69 | 0 | 0 | 0 | 0 | 0 | 0 | 1034.27 | 8.353% | 716.84 | 10752.6 | 403.81 | 6057.15 | 403.81 | 6057.15 | 0 | 0 | 0 | 0 | 0 | 0 | 0 | 0 | 0 | 0 | 0 | 0 | 1120.65 | 16809.75
1.3.3.2.4 | AGEHAB | COMPOSICAO | AGE81063 | CURVA 45º LONGA, 100MM, PARA ESGOTO, SÉRIE NORMAL | un |  | 58.4 | 18.08 | 18.08 | 0 | 0 | 0 | 0 | 0 | 0 | 76.48 |  | 58.4 | 0 | 18.08 | 0 | 18.08 | 0 | 0 | 0 | 0 | 0 | 0 | 0 | 0 | 0 | 0 | 0 | 0 | 0 | 76.48 | 0
1.3.3.2.5 | GOINFRA | COMPOSICAO | 081938 | JOELHO 90 GRAUS DIAMETRO 100 MM (ESGOTO) | Un | 13 | 10.25 | 18.08 | 18.08 | 0 | 0 | 0 | 0 | 0 | 0 | 28.33 | 8.353% | 11.1 | 144.3 | 19.59 | 254.67 | 19.59 | 254.67 | 0 | 0 | 0 | 0 | 0 | 0 | 0 | 0 | 0 | 0 | 0 | 0 | 30.69 | 398.97
1.3.3.2.6 | GOINFRA | COMPOSICAO | 082235 | TE SANITARIO DIAMETRO 100 X 100 MM (ESGOTO) | Un | 26 | 12.2 | 18.47 | 18.47 | 0 | 0 | 0 | 0 | 0 | 0 | 30.67 | 8.353% | 13.22 | 343.72 | 20.01 | 520.26 | 20.01 | 520.26 | 0 | 0 | 0 | 0 | 0 | 0 | 0 | 0 | 0 | 0 | 0 | 0 | 33.23 | 863.98
1.3.3.2.7 | GOINFRA | COMPOSICAO | 081643 | CAP DIAMETRO 100 MM ESGOTO PRIMARIO | Un | 52 | 12.25 | 4.81 | 4.81 | 0 | 0 | 0 | 0 | 0 | 0 | 17.06 | 8.353% | 13.27 | 690.04 | 5.21 | 270.92 | 5.21 | 270.92 | 0 | 0 | 0 | 0 | 0 | 0 | 0 | 0 | 0 | 0 | 0 | 0 | 18.48 | 960.96
1.3.3.2.8 | GOINFRA | COMPOSICAO | 082304 | TUBO SOLDAVEL PARA ESGOTO DIAMETRO 100 MM | m | 115.7 | 16.44 | 20.89 | 20.89 | 0 | 0 | 0 | 0 | 0 | 0 | 37.33 | 8.353% | 17.81 | 2060.61 | 22.63 | 2618.29 | 22.63 | 2618.29 | 0 | 0 | 0 | 0 | 0 | 0 | 0 | 0 | 0 | 0 | 0 | 0 | 40.44 | 4678.9
1.3.3.3. |  |  |  | COBERTURA - TELHA ONDULADA, SOBRE STEEL FRAME (OPÇÃO A) | [12 empty] | - |  | 252329.87 |  | 83965.47 |  | 83965.47 |  | 0 |  | 0 |  | 0 |  | 0 |  | 0 |  | 0 |  | 336295.34
1.3.3.3.1. |  |  |  | IMPERMEABILIZAÇÃO | [12 empty] | - |  | 10148.63 |  | 48410.53 |  | 48410.53 |  | 0 |  | 0 |  | 0 |  | 0 |  | 0 |  | 0 |  | 58559.16
1.3.3.3.1.1 | AGEHAB | COMPOSICAO | AGE120002 | IMPERMEABILIZAÇÃO COM TINTA ELASTOMÉRICA PARA TELHAS DE FIBROCIMENTO E LAJE DE COBERTURA, 03 DEMÃOS | m² | 1740.76 | 5.38 | 25.67 | 25.67 | 0 | 0 | 0 | 0 | 0 | 0 | 31.05 | 8.353% | 5.83 | 10148.63 | 27.81 | 48410.53 | 27.81 | 48410.53 | 0 | 0 | 0 | 0 | 0 | 0 | 0 | 0 | 0 | 0 | 0 | 0 | 33.64 | 58559.16
1.3.3.3.2. |  |  |  | ESTRUTURA METÁLICA | [12 empty] | - |  | 188303.09 |  | 0 |  | 0 |  | 0 |  | 0 |  | 0 |  | 0 |  | 0 |  | 0 |  | 188303.09
1.3.3.3.2.1 | AGEHAB | COMPOSICAO | AGE160020 | TRAMA DE AÇO COMPOSTA POR TERÇAS PARA TELHADOS DE ATÉ 2 ÁGUAS PARA TELHA ONDULADA DE FIBROCIMENTO, METÁLICA, PLÁSTICA OU TERMOACÚSTICA, INCLUSO TRANSPORTE VERTICAL | m² |  | 38.11 | 6.8 | 6.8 | 0 | 0 | 0 | 0 | 0 | 0 | 44.91 |  | 38.11 | 0 | 6.8 | 0 | 6.8 | 0 | 0 | 0 | 0 | 0 | 0 | 0 | 0 | 0 | 0 | 0 | 0 | 0 | 44.91 | 0
1.3.3.3.2.2 | GOINFRA | COMPOSICAO | 150204 | ESTRUTURA METÁLICA CONVENCIONAL EM AÇO DO TIPO MR-250 / ASTM A36 COM FUNDO ANTICORROSIVO | Kg | 9776.9 | 17.78 | 0 | 0 | 0 | 0 | 0 | 0 | 0 | 0 | 17.78 | 8.353% | 19.26 | 188303.09 | 0 | 0 | 0 | 0 | 0 | 0 | 0 | 0 | 0 | 0 | 0 | 0 | 0 | 0 | 0 | 0 | 19.26 | 188303.09
1.3.3.3.3. |  |  |  | COBERTURA | [12 empty] | - |  | 47877.15 |  | 32606.17 |  | 32606.17 |  | 0 |  | 0 |  | 0 |  | 0 |  | 0 |  | 0 |  | 80483.32
1.3.3.3.3.1 | GOINFRA | COMPOSICAO | 160501 | COBERTURA COM TELHA ONDULADA DE FIBROCIMENTO | m2 | 756.84 | 36.14 | 8.51 | 8.51 | 0 | 0 | 0 | 0 | 0 | 0 | 44.65 | 8.353% | 39.15 | 29630.29 | 9.22 | 6978.06 | 9.22 | 6978.06 | 0 | 0 | 0 | 0 | 0 | 0 | 0 | 0 | 0 | 0 | 0 | 0 | 48.37 | 36608.35
1.3.3.3.3.2 | GOINFRA | COMPOSICAO | 160603 | RUFO DE CHAPA GALVANIZADA Nº 26 | m2 | 222.88 | 50.5 | 50.23 | 50.23 | 0 | 0 | 0 | 0 | 0 | 0 | 100.73 | 8.353% | 54.72 | 12195.99 | 54.42 | 12129.13 | 54.42 | 12129.13 | 0 | 0 | 0 | 0 | 0 | 0 | 0 | 0 | 0 | 0 | 0 | 0 | 109.14 | 24325.12
1.3.3.3.3.3 | GOINFRA | COMPOSICAO | 201410 | MOLDURA TIPO "U" INVERTIDO EM ARGAMASSA COM 2CM DE ESPESSURA TIPO PINGADEIRA EM MURO/PLATIBANDA ( A PARTE VERTICAL DESCE 2,5CM) | m2 | 131.78 | 21.25 | 50.75 | 50.75 | 0 | 0 | 0 | 0 | 0 | 0 | 72 | 8.353% | 23.02 | 3033.57 | 54.99 | 7246.58 | 54.99 | 7246.58 | 0 | 0 | 0 | 0 | 0 | 0 | 0 | 0 | 0 | 0 | 0 | 0 | 78.01 | 10280.15
1.3.3.3.3.4 | AGEHAB | COMPOSICAO | AGE81910 | BASE DE MADEIRA PARA APOIO DE CAIXA D'ÁGUA, CHAPA COMPENSADA RESINADA 20mm, INSTALADA SOBRE BASE METÁLICA | m² | 35.84 | 75.18 | 149.26 | 149.26 | 0 | 0 | 0 | 0 | 0 | 0 | 224.44 | 8.353% | 81.46 | 2919.52 | 161.72 | 5796.05 | 161.72 | 5796.05 | 0 | 0 | 0 | 0 | 0 | 0 | 0 | 0 | 0 | 0 | 0 | 0 | 243.18 | 8715.57
1.3.3.3.3.5 | GOINFRA | COMPOSICAO | 201305 | REJUNTAMENTO C/CIMENTO-COLA PRE-MOL | m | 362.18 | 0.25 | 1.17 | 1.17 | 0 | 0 | 0 | 0 | 0 | 0 | 1.42 | 8.353% | 0.27 | 97.78 | 1.26 | 456.35 | 1.26 | 456.35 | 0 | 0 | 0 | 0 | 0 | 0 | 0 | 0 | 0 | 0 | 0 | 0 | 1.53 | 554.13
1.3.3.3.4. |  |  |  | PINTURAS ESTRUTURA METÁLICA - COBERTURA | [12 empty] | - |  | 6001 |  | 2948.77 |  | 2948.77 |  | 0 |  | 0 |  | 0 |  | 0 |  | 0 |  | 0 |  | 8949.77
1.3.3.3.4.1 | GOINFRA | COMPOSICAO | 261609 | PINTURA ESMALTE ALQUIDICO ESTRUTURA METALICA 2 DEMAOS | m2 | 646.66 | 8.57 | 4.21 | 4.21 | 0 | 0 | 0 | 0 | 0 | 0 | 12.78 | 8.353% | 9.28 | 6001 | 4.56 | 2948.77 | 4.56 | 2948.77 | 0 | 0 | 0 | 0 | 0 | 0 | 0 | 0 | 0 | 0 | 0 | 0 | 13.84 | 8949.77
1.3.3.4. |  |  |  | ENSAIOS LABORATORIAIS DE RESISTENCIA CONCRETO | [14 empty] | 0 |  | 0 |  | 0 |  | 0 |  | 0 |  | 0 |  | 0 |  | 0 |  | 0 |  | 0
1.3.3.4.1 | GOINFRA | COMPOSICAO | 050251 | CORPO DE PROVA | Un |  | 15 | 0 | 0 | 0 | 0 | 0 | 0 | 0 | 0 | 15 |  | 15 | 0 | 0 | 0 | 0 | 0 | 0 | 0 | 0 | 0 | 0 | 0 | 0 | 0 | 0 | 0 | 0 | 0 | 15 | 0
1.3.4. |  |  |  | ETAPA 2D - REBOCO, CONTRA-PISO E ACESSÓRIOS | [12 empty] | - |  | 101239.67 |  | 76315.51 |  | 76313.78 |  | 1.73 |  | 0 |  | 0 |  | 0 |  | 0 |  | 0 |  | 177555.18
1.3.4.1. |  |  |  | CASA PADRÃO | [12 empty] | - |  | 76090.48 |  | 48407.36 |  | 48405.75 |  | 1.61 |  | 0 |  | 0 |  | 0 |  | 0 |  | 0 |  | 124497.84
1.3.4.1.1. |  |  |  | IMPERMEABILIZAÇÃO | [12 empty] | - |  | 31065.27 |  | 7367.61 |  | 7367.61 |  | 0 |  | 0 |  | 0 |  | 0 |  | 0 |  | 0 |  | 38432.88
1.3.4.1.1.1 | GOINFRA | COMPOSICAO | 121101 | IMPERMEABILIZAÇÃO MURO DE ARRIMO COM 4 DEMÃOS DE EMULSÃO ASFÁLTICA | m2 | 1538.94 | 15.05 | 2.79 | 2.79 | 0 | 0 | 0 | 0 | 0 | 0 | 17.84 | 8.353% | 16.31 | 25100.11 | 3.02 | 4647.6 | 3.02 | 4647.6 | 0 | 0 | 0 | 0 | 0 | 0 | 0 | 0 | 0 | 0 | 0 | 0 | 19.33 | 29747.71
1.3.4.1.1.2 | AGEHAB | COMPOSICAO | AGE120001 | IMPERMEABILIZAÇÃO PARA PISO E PAREDE DO BANHEIRO E PAREDES EXTERNAS (FACHADAS) - REF.: 121105/GOINFRA | m² | 403.95 | 13.18 | 4.07 | 4.07 | 0 | 0 | 0 | 0 | 0 | 0 | 17.25 | 8.353% | 14.28 | 5768.4 | 4.41 | 1781.42 | 4.41 | 1781.42 | 0 | 0 | 0 | 0 | 0 | 0 | 0 | 0 | 0 | 0 | 0 | 0 | 18.69 | 7549.82
1.3.4.1.1.3 | AGEHAB | COMPOSICAO | AGE120002 | IMPERMEABILIZAÇÃO COM TINTA ELASTOMÉRICA PARA TELHAS DE FIBROCIMENTO E LAJE DE COBERTURA, 03 DEMÃOS | m² | 33.75 | 5.38 | 25.67 | 25.67 | 0 | 0 | 0 | 0 | 0 | 0 | 31.05 | 8.353% | 5.83 | 196.76 | 27.81 | 938.59 | 27.81 | 938.59 | 0 | 0 | 0 | 0 | 0 | 0 | 0 | 0 | 0 | 0 | 0 | 0 | 33.64 | 1135.35
1.3.4.1.2. |  |  |  | REVESTIMENTO DE PAREDES | [12 empty] | - |  | 36556.76 |  | 32812.24 |  | 32810.63 |  | 1.61 |  | 0 |  | 0 |  | 0 |  | 0 |  | 0 |  | 69369
1.3.4.1.2.1. |  |  |  | INTERNO | [12 empty] | - |  | 17598.44 |  | 24576.49 |  | 24574.88 |  | 1.61 |  | 0 |  | 0 |  | 0 |  | 0 |  | 0 |  | 42174.93
1.3.4.1.2.1.1 | GOINFRA | COMPOSICAO | 200150 | CHAPISCO ROLADO - (1COLA:10CI:30 ARML) | m2 |  | 3.95 | 1.29 | 1.29 | 0 | 0 | 0 | 0 | 0 | 0 | 5.24 |  | 3.95 | 0 | 1.29 | 0 | 1.29 | 0 | 0 | 0 | 0 | 0 | 0 | 0 | 0 | 0 | 0 | 0 | 0 | 0 | 5.24 | 0
1.3.4.1.2.1.2 | GOINFRA | COMPOSICAO | 200499 | REBOCO PAULISTA A-14 (1CALH:4ARMLC+100kgCI/M3) | m2 | 719.34 | 9.54 | 20.9 | 20.9 | 0 | 0 | 0 | 0 | 0 | 0 | 30.44 | 8.353% | 10.33 | 7430.78 | 22.65 | 16293.05 | 22.65 | 16293.05 | 0 | 0 | 0 | 0 | 0 | 0 | 0 | 0 | 0 | 0 | 0 | 0 | 32.98 | 23723.83
1.3.4.1.2.1.3 | GOINFRA | COMPOSICAO | 200201 | EMBOÇO (1CI:4 ARML) | m2 | 333.9 | 9.51 | 15.13 | 15.13 | 0 | 0 | 0 | 0 | 0 | 0 | 24.64 | 8.353% | 10.3 | 3439.17 | 16.39 | 5472.62 | 16.39 | 5472.62 | 0 | 0 | 0 | 0 | 0 | 0 | 0 | 0 | 0 | 0 | 0 | 0 | 26.69 | 8911.79
1.3.4.1.2.1.4 | AGEHAB | COMPOSICAO | AGE200002 | PEITORIL DE CONCRETO - 8CM - REF.: 101965/SINAPI | m | 161.2 | 38.52 | 15.85 | 15.84 | 0.01 | 0 | 0 | 0 | 0 | 0 | 54.37 | 8.353% | 41.74 | 6728.49 | 17.17 | 2767.8 | 17.16 | 2766.19 | 0.01 | 1.61 | 0 | 0 | 0 | 0 | 0 | 0 | 0 | 0 | 0 | 0 | 58.91 | 9496.29
1.3.4.1.2.1.5 | GOINFRA | COMPOSICAO | 020117 | DEMOLIÇÃO MANUAL DE REVESTIMENTO COM ARGAMASSA COM TRANSPORTE ATÉ CAÇAMBA E CARGA | m2 | 6.94 | 0 | 5.73 | 5.73 | 0 | 0 | 0 | 0 | 0 | 0 | 5.73 | 8.353% | 0 | 0 | 6.2 | 43.02 | 6.2 | 43.02 | 0 | 0 | 0 | 0 | 0 | 0 | 0 | 0 | 0 | 0 | 0 | 0 | 6.2 | 43.02
1.3.4.1.2.2. |  |  |  | EXTERNO | [12 empty] | - |  | 18958.32 |  | 8235.75 |  | 8235.75 |  | 0 |  | 0 |  | 0 |  | 0 |  | 0 |  | 0 |  | 27194.07
1.3.4.1.2.2.1 | GOINFRA | COMPOSICAO | 200150 | CHAPISCO ROLADO - (1COLA:10CI:30 ARML) | m2 |  | 3.95 | 1.29 | 1.29 | 0 | 0 | 0 | 0 | 0 | 0 | 5.24 |  | 3.95 | 0 | 1.29 | 0 | 1.29 | 0 | 0 | 0 | 0 | 0 | 0 | 0 | 0 | 0 | 0 | 0 | 0 | 0 | 5.24 | 0
1.3.4.1.2.2.2 | GOINFRA | COMPOSICAO | 200499 | REBOCO PAULISTA A-14 (1CALH:4ARMLC+100kgCI/M3) | m2 | 186.41 | 9.54 | 20.9 | 20.9 | 0 | 0 | 0 | 0 | 0 | 0 | 30.44 | 8.353% | 10.33 | 1925.61 | 22.65 | 4222.19 | 22.65 | 4222.19 | 0 | 0 | 0 | 0 | 0 | 0 | 0 | 0 | 0 | 0 | 0 | 0 | 32.98 | 6147.8
1.3.4.1.2.2.3 | AGEHAB | COMPOSICAO | AGE200005 | MOLDURA EM EPS, 100x30cm - REF.: 201410/GOINFRA | m | 665.6 | 23.62 | 5.57 | 5.57 | 0 | 0 | 0 | 0 | 0 | 0 | 29.19 | 8.353% | 25.59 | 17032.71 | 6.03 | 4013.56 | 6.03 | 4013.56 | 0 | 0 | 0 | 0 | 0 | 0 | 0 | 0 | 0 | 0 | 0 | 0 | 31.62 | 21046.27
1.3.4.1.3. |  |  |  | REVESTIMENTO DE PISOS | [12 empty] | - |  | 8468.45 |  | 8227.51 |  | 8227.51 |  | 0 |  | 0 |  | 0 |  | 0 |  | 0 |  | 0 |  | 16695.96
1.3.4.1.3.1 | GOINFRA | COMPOSICAO | 220102 | PISO CONCRETO DESEMPENADO ESPESSURA = 5 CM 1:2,5:3,5 | m2 |  | 22.17 | 14.29 | 14.29 | 0 | 0 | 0 | 0 | 0 | 0 | 36.46 |  | 22.17 | 0 | 14.29 | 0 | 14.29 | 0 | 0 | 0 | 0 | 0 | 0 | 0 | 0 | 0 | 0 | 0 | 0 | 0 | 36.46 | 0
1.3.4.1.3.2 | GOINFRA | COMPOSICAO | 220053 | REGULARIZAÇAO DE PISO/LAJE/ BASE PARA TINTA EPÓXI (1:3) e=2 CM | m2 | 353.08 | 12.15 | 10.99 | 10.99 | 0 | 0 | 0 | 0 | 0 | 0 | 23.14 | 8.353% | 13.16 | 4646.53 | 11.91 | 4205.18 | 11.91 | 4205.18 | 0 | 0 | 0 | 0 | 0 | 0 | 0 | 0 | 0 | 0 | 0 | 0 | 25.07 | 8851.71
1.3.4.1.3.3 | GOINFRA | COMPOSICAO | 120101 | REGULARIZAÇÃO (1:3) E=2 CM | m2 | 290.42 | 12.15 | 10.99 | 10.99 | 0 | 0 | 0 | 0 | 0 | 0 | 23.14 | 8.353% | 13.16 | 3821.92 | 11.91 | 3458.9 | 11.91 | 3458.9 | 0 | 0 | 0 | 0 | 0 | 0 | 0 | 0 | 0 | 0 | 0 | 0 | 25.07 | 7280.82
1.3.4.1.3.4 | GOINFRA | COMPOSICAO | 020109 | DEMOLIÇÃO MANUAL DE PISO CIMENTICIO SOBRE LASTRO DE CONCRETO COM TRANSPORTE ATE CAÇAMBA E CARGA | m2 | 32.4 | 0 | 16.05 | 16.05 | 0 | 0 | 0 | 0 | 0 | 0 | 16.05 | 8.353% | 0 | 0 | 17.39 | 563.43 | 17.39 | 563.43 | 0 | 0 | 0 | 0 | 0 | 0 | 0 | 0 | 0 | 0 | 0 | 0 | 17.39 | 563.43
1.3.4.2. |  |  |  | CASA PCD | [12 empty] | - |  | 10458.83 |  | 9782.46 |  | 9782.34 |  | 0.12 |  | 0 |  | 0 |  | 0 |  | 0 |  | 0 |  | 20241.29
1.3.4.2.1. |  |  |  | IMPERMEABILIZAÇÃO | [12 empty] | - |  | 2707.77 |  | 632.56 |  | 632.56 |  | 0 |  | 0 |  | 0 |  | 0 |  | 0 |  | 0 |  | 3340.33
1.3.4.2.1.1 | GOINFRA | COMPOSICAO | 121101 | IMPERMEABILIZAÇÃO MURO DE ARRIMO COM 4 DEMÃOS DE EMULSÃO ASFÁLTICA | m2 | 118.38 | 15.05 | 2.79 | 2.79 | 0 | 0 | 0 | 0 | 0 | 0 | 17.84 | 8.353% | 16.31 | 1930.78 | 3.02 | 357.5 | 3.02 | 357.5 | 0 | 0 | 0 | 0 | 0 | 0 | 0 | 0 | 0 | 0 | 0 | 0 | 19.33 | 2288.28
1.3.4.2.1.2 | AGEHAB | COMPOSICAO | AGE120001 | IMPERMEABILIZAÇÃO PARA PISO E PAREDE DO BANHEIRO E PAREDES EXTERNAS (FACHADAS) - REF.: 121105/GOINFRA | m² | 53.86 | 13.18 | 4.07 | 4.07 | 0 | 0 | 0 | 0 | 0 | 0 | 17.25 | 8.353% | 14.28 | 769.12 | 4.41 | 237.52 | 4.41 | 237.52 | 0 | 0 | 0 | 0 | 0 | 0 | 0 | 0 | 0 | 0 | 0 | 0 | 18.69 | 1006.64
1.3.4.2.1.3 | AGEHAB | COMPOSICAO | AGE120002 | IMPERMEABILIZAÇÃO COM TINTA ELASTOMÉRICA PARA TELHAS DE FIBROCIMENTO E LAJE DE COBERTURA, 03 DEMÃOS | m² | 1.35 | 5.38 | 25.67 | 25.67 | 0 | 0 | 0 | 0 | 0 | 0 | 31.05 | 8.353% | 5.83 | 7.87 | 27.81 | 37.54 | 27.81 | 37.54 | 0 | 0 | 0 | 0 | 0 | 0 | 0 | 0 | 0 | 0 | 0 | 0 | 33.64 | 45.41
1.3.4.2.2. |  |  |  | REVESTIMENTO DE PAREDES | [12 empty] | - |  | 6627.36 |  | 8280.87 |  | 8280.75 |  | 0.12 |  | 0 |  | 0 |  | 0 |  | 0 |  | 0 |  | 14908.23
1.3.4.2.2.1. |  |  |  | INTERNO | [12 empty] | - |  | 2593.71 |  | 3490.84 |  | 3490.72 |  | 0.12 |  | 0 |  | 0 |  | 0 |  | 0 |  | 0 |  | 6084.55
1.3.4.2.2.1.1 | GOINFRA | COMPOSICAO | 200150 | CHAPISCO ROLADO - (1COLA:10CI:30 ARML) | m2 | 142.15 | 3.95 | 1.29 | 1.29 | 0 | 0 | 0 | 0 | 0 | 0 | 5.24 | 8.353% | 4.28 | 608.4 | 1.39 | 197.59 | 1.39 | 197.59 | 0 | 0 | 0 | 0 | 0 | 0 | 0 | 0 | 0 | 0 | 0 | 0 | 5.67 | 805.99
1.3.4.2.2.1.2 | GOINFRA | COMPOSICAO | 200499 | REBOCO PAULISTA A-14 (1CALH:4ARMLC+100kgCI/M3) | m2 | 119.89 | 9.54 | 20.9 | 20.9 | 0 | 0 | 0 | 0 | 0 | 0 | 30.44 | 8.353% | 10.33 | 1238.46 | 22.65 | 2715.51 | 22.65 | 2715.51 | 0 | 0 | 0 | 0 | 0 | 0 | 0 | 0 | 0 | 0 | 0 | 0 | 32.98 | 3953.97
1.3.4.2.2.1.3 | GOINFRA | COMPOSICAO | 200201 | EMBOÇO (1CI:4 ARML) | m2 | 22.26 | 9.51 | 15.13 | 15.13 | 0 | 0 | 0 | 0 | 0 | 0 | 24.64 | 8.353% | 10.3 | 229.27 | 16.39 | 364.84 | 16.39 | 364.84 | 0 | 0 | 0 | 0 | 0 | 0 | 0 | 0 | 0 | 0 | 0 | 0 | 26.69 | 594.11
1.3.4.2.2.1.4 | AGEHAB | COMPOSICAO | AGE200002 | PEITORIL DE CONCRETO - 8CM - REF.: 101965/SINAPI | m | 12.4 | 38.52 | 15.85 | 15.84 | 0.01 | 0 | 0 | 0 | 0 | 0 | 54.37 | 8.353% | 41.74 | 517.58 | 17.17 | 212.9 | 17.16 | 212.78 | 0.01 | 0.12 | 0 | 0 | 0 | 0 | 0 | 0 | 0 | 0 | 0 | 0 | 58.91 | 730.48
1.3.4.2.2.2. |  |  |  | EXTERNO | [12 empty] | - |  | 4033.65 |  | 4790.03 |  | 4790.03 |  | 0 |  | 0 |  | 0 |  | 0 |  | 0 |  | 0 |  | 8823.68
1.3.4.2.2.2.1 | AGEHAB | COMPOSICAO | AGE200005 | MOLDURA EM EPS, 100x30cm - REF.: 201410/GOINFRA | m | 51.2 | 23.62 | 5.57 | 5.57 | 0 | 0 | 0 | 0 | 0 | 0 | 29.19 | 8.353% | 25.59 | 1310.21 | 6.03 | 308.73 | 6.03 | 308.73 | 0 | 0 | 0 | 0 | 0 | 0 | 0 | 0 | 0 | 0 | 0 | 0 | 31.62 | 1618.94
1.3.4.2.2.2.2 | GOINFRA | COMPOSICAO | 200499 | REBOCO PAULISTA A-14 (1CALH:4ARMLC+100kgCI/M3) | m2 | 186.41 | 9.54 | 20.9 | 20.9 | 0 | 0 | 0 | 0 | 0 | 0 | 30.44 | 8.353% | 10.33 | 1925.61 | 22.65 | 4222.19 | 22.65 | 4222.19 | 0 | 0 | 0 | 0 | 0 | 0 | 0 | 0 | 0 | 0 | 0 | 0 | 32.98 | 6147.8
1.3.4.2.2.2.3 | GOINFRA | COMPOSICAO | 200150 | CHAPISCO ROLADO - (1COLA:10CI:30 ARML) | m2 | 186.41 | 3.95 | 1.29 | 1.29 | 0 | 0 | 0 | 0 | 0 | 0 | 5.24 | 8.353% | 4.28 | 797.83 | 1.39 | 259.11 | 1.39 | 259.11 | 0 | 0 | 0 | 0 | 0 | 0 | 0 | 0 | 0 | 0 | 0 | 0 | 5.67 | 1056.94
1.3.4.2.3. |  |  |  | REVESTIMENTO DE PISOS | [12 empty] | - |  | 1123.7 |  | 869.03 |  | 869.03 |  | 0 |  | 0 |  | 0 |  | 0 |  | 0 |  | 0 |  | 1992.73
1.3.4.2.3.1 | GOINFRA | COMPOSICAO | 220102 | PISO CONCRETO DESEMPENADO ESPESSURA = 5 CM 1:2,5:3,5 | m2 | 23.64 | 22.17 | 14.29 | 14.29 | 0 | 0 | 0 | 0 | 0 | 0 | 36.46 | 8.353% | 24.02 | 567.83 | 15.48 | 365.95 | 15.48 | 365.95 | 0 | 0 | 0 | 0 | 0 | 0 | 0 | 0 | 0 | 0 | 0 | 0 | 39.5 | 933.78
1.3.4.2.3.2 | GOINFRA | COMPOSICAO | 220053 | REGULARIZAÇAO DE PISO/LAJE/ BASE PARA TINTA EPÓXI (1:3) e=2 CM | m2 | 2.02 | 12.15 | 10.99 | 10.99 | 0 | 0 | 0 | 0 | 0 | 0 | 23.14 | 8.353% | 13.16 | 26.58 | 11.91 | 24.06 | 11.91 | 24.06 | 0 | 0 | 0 | 0 | 0 | 0 | 0 | 0 | 0 | 0 | 0 | 0 | 25.07 | 50.64
1.3.4.2.3.3 | GOINFRA | COMPOSICAO | 120101 | REGULARIZAÇÃO (1:3) E=2 CM | m2 | 40.22 | 12.15 | 10.99 | 10.99 | 0 | 0 | 0 | 0 | 0 | 0 | 23.14 | 8.353% | 13.16 | 529.29 | 11.91 | 479.02 | 11.91 | 479.02 | 0 | 0 | 0 | 0 | 0 | 0 | 0 | 0 | 0 | 0 | 0 | 0 | 25.07 | 1008.31
1.3.4.3. |  |  |  | INFRA ELÉTRICA | [12 empty] | - |  | 1168.53 |  | 2900.53 |  | 2900.53 |  | 0 |  | 0 |  | 0 |  | 0 |  | 0 |  | 0 |  | 4069.06
1.3.4.3.1. |  |  |  | CASA PADRÃO | [12 empty] | - |  | 1061.2 |  | 2597.04 |  | 2597.04 |  | 0 |  | 0 |  | 0 |  | 0 |  | 0 |  | 0 |  | 3658.24
1.3.4.3.1.1 | AGEHAB | COMPOSICAO | AGE70601 | CAIXA PVC RETANGULAR 4"X2", INSTALADA EM PAREDE | un | 208 | 1.41 | 6.02 | 6.02 | 0 | 0 | 0 | 0 | 0 | 0 | 7.43 | 8.353% | 1.52 | 316.16 | 6.53 | 1358.24 | 6.53 | 1358.24 | 0 | 0 | 0 | 0 | 0 | 0 | 0 | 0 | 0 | 0 | 0 | 0 | 8.05 | 1674.4
1.3.4.3.1.2 | AGEHAB | COMPOSICAO | AGE70602 | CAIXA PVC RETANGULAR 4"X4", INSTALADA EM PAREDE | un | 8 | 2.81 | 6.02 | 6.02 | 0 | 0 | 0 | 0 | 0 | 0 | 8.83 | 8.353% | 3.04 | 24.32 | 6.52 | 52.16 | 6.52 | 52.16 | 0 | 0 | 0 | 0 | 0 | 0 | 0 | 0 | 0 | 0 | 0 | 0 | 9.56 | 76.48
1.3.4.3.1.3 | AGEHAB | COMPOSICAO | AGE70604 | CAIXA PVC OCTOGONAL 4"X4", INSTALADA EM TETO | un | 182 | 3.66 | 6.02 | 6.02 | 0 | 0 | 0 | 0 | 0 | 0 | 9.68 | 8.353% | 3.96 | 720.72 | 6.52 | 1186.64 | 6.52 | 1186.64 | 0 | 0 | 0 | 0 | 0 | 0 | 0 | 0 | 0 | 0 | 0 | 0 | 10.48 | 1907.36
1.3.4.3.1.4 | GOINFRA | COMPOSICAO | 071193 | ELETRODUTO PVC FLEXÍVEL - MANGUEIRA CORRUGADA LEVE - DIAM. 20MM | m |  | 1.78 | 6.82 | 6.82 | 0 | 0 | 0 | 0 | 0 | 0 | 8.6 |  | 1.78 | 0 | 6.82 | 0 | 6.82 | 0 | 0 | 0 | 0 | 0 | 0 | 0 | 0 | 0 | 0 | 0 | 0 | 0 | 8.6 | 0
1.3.4.3.1.5 | GOINFRA | COMPOSICAO | 071194 | ELETRODUTO PVC FLEXÍVEL - MANGUEIRA CORRUGADA LEVE - DIAM. 25MM | m |  | 2.12 | 6.82 | 6.82 | 0 | 0 | 0 | 0 | 0 | 0 | 8.94 |  | 2.12 | 0 | 6.82 | 0 | 6.82 | 0 | 0 | 0 | 0 | 0 | 0 | 0 | 0 | 0 | 0 | 0 | 0 | 0 | 8.94 | 0
1.3.4.3.1.6 | AGEHAB | COMPOSICAO | AGE70035 | ELETRODUTO PVC FLEXÍVEL - MANGUEIRA CORRUGADA PEAD - DIAM. 25MM - REF.: 71194 /GOINFRA | m |  | 1.42 | 6.82 | 6.82 | 0 | 0 | 0 | 0 | 0 | 0 | 8.24 |  | 1.42 | 0 | 6.82 | 0 | 6.82 | 0 | 0 | 0 | 0 | 0 | 0 | 0 | 0 | 0 | 0 | 0 | 0 | 0 | 8.24 | 0
1.3.4.3.1.7 | AGEHAB | COMPOSICAO | AGE70056 | QUADRO DE DISTRIBUIÇÃO, EM PVC, DE EMBUTIR, COM BARRAMENTO, PARA 12 DISJUNTORES - REF.: 72170/GOINFRA | un |  | 129.27 | 60.28 | 60.28 | 0 | 0 | 0 | 0 | 0 | 0 | 189.55 |  | 129.27 | 0 | 60.28 | 0 | 60.28 | 0 | 0 | 0 | 0 | 0 | 0 | 0 | 0 | 0 | 0 | 0 | 0 | 0 | 189.55 | 0
1.3.4.3.1.8 | GOINFRA | COMPOSICAO | 071195 | ELETRODUTO PVC FLEXÍVEL - MANGUEIRA CORRUGADA LEVE - DIAM. 32MM | m |  | 2.78 | 8.03 | 8.03 | 0 | 0 | 0 | 0 | 0 | 0 | 10.81 |  | 2.78 | 0 | 8.03 | 0 | 8.03 | 0 | 0 | 0 | 0 | 0 | 0 | 0 | 0 | 0 | 0 | 0 | 0 | 0 | 10.81 | 0
1.3.4.3.2. |  |  |  | CASA PCD | [12 empty] | - |  | 107.33 |  | 303.49 |  | 303.49 |  | 0 |  | 0 |  | 0 |  | 0 |  | 0 |  | 0 |  | 410.82
1.3.4.3.2.1 | AGEHAB | COMPOSICAO | AGE70601 | CAIXA PVC RETANGULAR 4"X2", INSTALADA EM PAREDE | un | 26 | 1.41 | 6.02 | 6.02 | 0 | 0 | 0 | 0 | 0 | 0 | 7.43 | 8.353% | 1.52 | 39.52 | 6.53 | 169.78 | 6.53 | 169.78 | 0 | 0 | 0 | 0 | 0 | 0 | 0 | 0 | 0 | 0 | 0 | 0 | 8.05 | 209.3
1.3.4.3.2.2 | AGEHAB | COMPOSICAO | AGE70602 | CAIXA PVC RETANGULAR 4"X4", INSTALADA EM PAREDE | un | 1 | 2.81 | 6.02 | 6.02 | 0 | 0 | 0 | 0 | 0 | 0 | 8.83 | 8.353% | 3.04 | 3.04 | 6.52 | 6.52 | 6.52 | 6.52 | 0 | 0 | 0 | 0 | 0 | 0 | 0 | 0 | 0 | 0 | 0 | 0 | 9.56 | 9.56
1.3.4.3.2.3 | AGEHAB | COMPOSICAO | AGE70604 | CAIXA PVC OCTOGONAL 4"X4", INSTALADA EM TETO | un | 14 | 3.66 | 6.02 | 6.02 | 0 | 0 | 0 | 0 | 0 | 0 | 9.68 | 8.353% | 3.96 | 55.44 | 6.52 | 91.28 | 6.52 | 91.28 | 0 | 0 | 0 | 0 | 0 | 0 | 0 | 0 | 0 | 0 | 0 | 0 | 10.48 | 146.72
1.3.4.3.2.4 | GOINFRA | COMPOSICAO | 071193 | ELETRODUTO PVC FLEXÍVEL - MANGUEIRA CORRUGADA LEVE - DIAM. 20MM | m | 4.86 | 1.78 | 6.82 | 6.82 | 0 | 0 | 0 | 0 | 0 | 0 | 8.6 | 8.353% | 1.92 | 9.33 | 7.39 | 35.91 | 7.39 | 35.91 | 0 | 0 | 0 | 0 | 0 | 0 | 0 | 0 | 0 | 0 | 0 | 0 | 9.31 | 45.24
1.3.4.3.2.5 | GOINFRA | COMPOSICAO | 071194 | ELETRODUTO PVC FLEXÍVEL - MANGUEIRA CORRUGADA LEVE - DIAM. 25MM | m |  | 2.12 | 6.82 | 6.82 | 0 | 0 | 0 | 0 | 0 | 0 | 8.94 |  | 2.12 | 0 | 6.82 | 0 | 6.82 | 0 | 0 | 0 | 0 | 0 | 0 | 0 | 0 | 0 | 0 | 0 | 0 | 0 | 8.94 | 0
1.3.4.3.2.6 | GOINFRA | COMPOSICAO | 071195 | ELETRODUTO PVC FLEXÍVEL - MANGUEIRA CORRUGADA LEVE - DIAM. 32MM | m |  | 2.78 | 8.03 | 8.03 | 0 | 0 | 0 | 0 | 0 | 0 | 10.81 |  | 2.78 | 0 | 8.03 | 0 | 8.03 | 0 | 0 | 0 | 0 | 0 | 0 | 0 | 0 | 0 | 0 | 0 | 0 | 0 | 10.81 | 0
1.3.4.3.2.7 | AGEHAB | COMPOSICAO | AGE70035 | ELETRODUTO PVC FLEXÍVEL - MANGUEIRA CORRUGADA PEAD - DIAM. 25MM - REF.: 71194 /GOINFRA | m |  | 1.42 | 6.82 | 6.82 | 0 | 0 | 0 | 0 | 0 | 0 | 8.24 |  | 1.42 | 0 | 6.82 | 0 | 6.82 | 0 | 0 | 0 | 0 | 0 | 0 | 0 | 0 | 0 | 0 | 0 | 0 | 0 | 8.24 | 0
1.3.4.3.2.8 | AGEHAB | COMPOSICAO | AGE70056 | QUADRO DE DISTRIBUIÇÃO, EM PVC, DE EMBUTIR, COM BARRAMENTO, PARA 12 DISJUNTORES - REF.: 72170/GOINFRA | un |  | 129.27 | 60.28 | 60.28 | 0 | 0 | 0 | 0 | 0 | 0 | 189.55 |  | 129.27 | 0 | 60.28 | 0 | 60.28 | 0 | 0 | 0 | 0 | 0 | 0 | 0 | 0 | 0 | 0 | 0 | 0 | 0 | 189.55 | 0
1.3.4.4. |  |  |  | INFRA TELECOMUNICAÇÕES | [14 empty] | 0 |  | 0 |  | 0 |  | 0 |  | 0 |  | 0 |  | 0 |  | 0 |  | 0 |  | 0
1.3.4.4.1. |  |  |  | CASA PADRÃO | [14 empty] | 0 |  | 0 |  | 0 |  | 0 |  | 0 |  | 0 |  | 0 |  | 0 |  | 0 |  | 0
1.3.4.4.1.1 | AGEHAB | COMPOSICAO | AGE70601 | CAIXA PVC RETANGULAR 4"X2", INSTALADA EM PAREDE | un |  | 1.41 | 6.02 | 6.02 | 0 | 0 | 0 | 0 | 0 | 0 | 7.43 |  | 1.41 | 0 | 6.02 | 0 | 6.02 | 0 | 0 | 0 | 0 | 0 | 0 | 0 | 0 | 0 | 0 | 0 | 0 | 0 | 7.43 | 0
1.3.4.4.1.2 | GOINFRA | COMPOSICAO | 071193 | ELETRODUTO PVC FLEXÍVEL - MANGUEIRA CORRUGADA LEVE - DIAM. 20MM | m |  | 1.78 | 6.82 | 6.82 | 0 | 0 | 0 | 0 | 0 | 0 | 8.6 |  | 1.78 | 0 | 6.82 | 0 | 6.82 | 0 | 0 | 0 | 0 | 0 | 0 | 0 | 0 | 0 | 0 | 0 | 0 | 0 | 8.6 | 0
1.3.4.4.1.3 | GOINFRA | COMPOSICAO | 070710 | CAIXA DE PASSAGEM 30X30X40CM (MEDIDAS INTERNAS) COM TAMPA E DRENO BRITA | Un |  | 72.83 | 85.4 | 85.4 | 0 | 0 | 0 | 0 | 0 | 0 | 158.23 |  | 72.83 | 0 | 85.4 | 0 | 85.4 | 0 | 0 | 0 | 0 | 0 | 0 | 0 | 0 | 0 | 0 | 0 | 0 | 0 | 158.23 | 0
1.3.4.4.1.4 | AGEHAB | COMPOSICAO | AGE70035 | ELETRODUTO PVC FLEXÍVEL - MANGUEIRA CORRUGADA PEAD - DIAM. 25MM - REF.: 71194 /GOINFRA | m |  | 1.42 | 6.82 | 6.82 | 0 | 0 | 0 | 0 | 0 | 0 | 8.24 |  | 1.42 | 0 | 6.82 | 0 | 6.82 | 0 | 0 | 0 | 0 | 0 | 0 | 0 | 0 | 0 | 0 | 0 | 0 | 0 | 8.24 | 0
1.3.4.4.2. |  |  |  | CASA PCD | [14 empty] | 0 |  | 0 |  | 0 |  | 0 |  | 0 |  | 0 |  | 0 |  | 0 |  | 0 |  | 0
1.3.4.4.2.1 | AGEHAB | COMPOSICAO | AGE70601 | CAIXA PVC RETANGULAR 4"X2", INSTALADA EM PAREDE | un |  | 1.41 | 6.02 | 6.02 | 0 | 0 | 0 | 0 | 0 | 0 | 7.43 |  | 1.41 | 0 | 6.02 | 0 | 6.02 | 0 | 0 | 0 | 0 | 0 | 0 | 0 | 0 | 0 | 0 | 0 | 0 | 0 | 7.43 | 0
1.3.4.4.2.2 | GOINFRA | COMPOSICAO | 071193 | ELETRODUTO PVC FLEXÍVEL - MANGUEIRA CORRUGADA LEVE - DIAM. 20MM | m |  | 1.78 | 6.82 | 6.82 | 0 | 0 | 0 | 0 | 0 | 0 | 8.6 |  | 1.78 | 0 | 6.82 | 0 | 6.82 | 0 | 0 | 0 | 0 | 0 | 0 | 0 | 0 | 0 | 0 | 0 | 0 | 0 | 8.6 | 0
1.3.4.4.2.3 | GOINFRA | COMPOSICAO | 070710 | CAIXA DE PASSAGEM 30X30X40CM (MEDIDAS INTERNAS) COM TAMPA E DRENO BRITA | Un |  | 72.83 | 85.4 | 85.4 | 0 | 0 | 0 | 0 | 0 | 0 | 158.23 |  | 72.83 | 0 | 85.4 | 0 | 85.4 | 0 | 0 | 0 | 0 | 0 | 0 | 0 | 0 | 0 | 0 | 0 | 0 | 0 | 158.23 | 0
1.3.4.4.2.4 | AGEHAB | COMPOSICAO | AGE70035 | ELETRODUTO PVC FLEXÍVEL - MANGUEIRA CORRUGADA PEAD - DIAM. 25MM - REF.: 71194 /GOINFRA | m |  | 1.42 | 6.82 | 6.82 | 0 | 0 | 0 | 0 | 0 | 0 | 8.24 |  | 1.42 | 0 | 6.82 | 0 | 6.82 | 0 | 0 | 0 | 0 | 0 | 0 | 0 | 0 | 0 | 0 | 0 | 0 | 0 | 8.24 | 0
1.3.4.5. |  |  |  | INFRA ÁGUA FRIA | [12 empty] | - |  | 8437.17 |  | 9329.89 |  | 9329.89 |  | 0 |  | 0 |  | 0 |  | 0 |  | 0 |  | 0 |  | 17767.06
1.3.4.5.1. |  |  |  | CASA PADRÃO | [12 empty] | - |  | 8124.27 |  | 9013.73 |  | 9013.73 |  | 0 |  | 0 |  | 0 |  | 0 |  | 0 |  | 0 |  | 17138
1.3.4.5.1.1 | GOINFRA | COMPOSICAO | 081888 | TORNEIRA BOIA DIAMETRO (3/4") 20 MM | Un |  | 49.96 | 11.24 | 11.24 | 0 | 0 | 0 | 0 | 0 | 0 | 61.2 |  | 49.96 | 0 | 11.24 | 0 | 11.24 | 0 | 0 | 0 | 0 | 0 | 0 | 0 | 0 | 0 | 0 | 0 | 0 | 0 | 61.2 | 0
1.3.4.5.1.2 | AGEHAB | COMPOSICAO | AGE81040 | TORNEIRA DE BÓIA 1/2'' - REF.: 94795/SINAPI | un | 13 | 20.13 | 4.98 | 4.98 | 0 | 0 | 0 | 0 | 0 | 0 | 25.11 | 8.353% | 21.81 | 283.53 | 5.39 | 70.07 | 5.39 | 70.07 | 0 | 0 | 0 | 0 | 0 | 0 | 0 | 0 | 0 | 0 | 0 | 0 | 27.2 | 353.6
1.3.4.5.1.3 | GOINFRA | COMPOSICAO | 081162 | BUCHA DE REDUCAO SOLDÁVEL CURTA 32 X 25 MM | Un | 13 | 1.15 | 3.61 | 3.61 | 0 | 0 | 0 | 0 | 0 | 0 | 4.76 | 8.353% | 1.24 | 16.12 | 3.91 | 50.83 | 3.91 | 50.83 | 0 | 0 | 0 | 0 | 0 | 0 | 0 | 0 | 0 | 0 | 0 | 0 | 5.15 | 66.95
1.3.4.5.1.4 | GOINFRA | COMPOSICAO | 081179 | BUCHA DE REDUCAO SOLDAVEL LONGA 50 X 25 mm | Un | 13 | 5.15 | 5.61 | 5.61 | 0 | 0 | 0 | 0 | 0 | 0 | 10.76 | 8.353% | 5.58 | 72.54 | 6.07 | 78.91 | 6.07 | 78.91 | 0 | 0 | 0 | 0 | 0 | 0 | 0 | 0 | 0 | 0 | 0 | 0 | 11.65 | 151.45
1.3.4.5.1.5 | GOINFRA | COMPOSICAO | 081537 | CURVA 90 GRAUS SOLDAVEL DIAMETRO 25 MM | Un | 130 | 3.81 | 7.23 | 7.23 | 0 | 0 | 0 | 0 | 0 | 0 | 11.04 | 8.353% | 4.13 | 536.9 | 7.83 | 1017.9 | 7.83 | 1017.9 | 0 | 0 | 0 | 0 | 0 | 0 | 0 | 0 | 0 | 0 | 0 | 0 | 11.96 | 1554.8
1.3.4.5.1.6 | GOINFRA | COMPOSICAO | 081538 | CURVA 90 GRAUS SOLDAVEL DIAMETRO 32 MM | Un | 91 | 7.79 | 7.23 | 7.23 | 0 | 0 | 0 | 0 | 0 | 0 | 15.02 | 8.353% | 8.44 | 768.04 | 7.83 | 712.53 | 7.83 | 712.53 | 0 | 0 | 0 | 0 | 0 | 0 | 0 | 0 | 0 | 0 | 0 | 0 | 16.27 | 1480.57
1.3.4.5.1.7 | GOINFRA | COMPOSICAO | 081540 | CURVA 90 GRAUS SOLDAVEL DIAMETRO 50 MM | Un | 39 | 14.82 | 11.24 | 11.24 | 0 | 0 | 0 | 0 | 0 | 0 | 26.06 | 8.353% | 16.05 | 625.95 | 12.18 | 475.02 | 12.18 | 475.02 | 0 | 0 | 0 | 0 | 0 | 0 | 0 | 0 | 0 | 0 | 0 | 0 | 28.23 | 1100.97
1.3.4.5.1.8 | GOINFRA | COMPOSICAO | 081302 | JOELHO 45 GRAUS SOLDAVEL 25 MM | Un | 13 | 1.95 | 7.23 | 7.23 | 0 | 0 | 0 | 0 | 0 | 0 | 9.18 | 8.353% | 2.11 | 27.43 | 7.83 | 101.79 | 7.83 | 101.79 | 0 | 0 | 0 | 0 | 0 | 0 | 0 | 0 | 0 | 0 | 0 | 0 | 9.94 | 129.22
1.3.4.5.1.9 | GOINFRA | COMPOSICAO | 081402 | TE 90 GRAUS SOLDAVEL DIAMETRO 25 MM | Un | 39 | 1.6 | 7.62 | 7.62 | 0 | 0 | 0 | 0 | 0 | 0 | 9.22 | 8.353% | 1.73 | 67.47 | 8.26 | 322.14 | 8.26 | 322.14 | 0 | 0 | 0 | 0 | 0 | 0 | 0 | 0 | 0 | 0 | 0 | 0 | 9.99 | 389.61
1.3.4.5.1.10 | GOINFRA | COMPOSICAO | 081403 | TE 90 GRAUS SOLDAVEL DIAMETRO 32 MM | Un | 26 | 4.92 | 7.62 | 7.62 | 0 | 0 | 0 | 0 | 0 | 0 | 12.54 | 8.353% | 5.33 | 138.58 | 8.25 | 214.5 | 8.25 | 214.5 | 0 | 0 | 0 | 0 | 0 | 0 | 0 | 0 | 0 | 0 | 0 | 0 | 13.58 | 353.08
1.3.4.5.1.11 | GOINFRA | COMPOSICAO | 081421 | TE REDUCAO 90 GRAUS SOLDAVEL 32 X 25 mm | Un | 26 | 7.21 | 7.62 | 7.62 | 0 | 0 | 0 | 0 | 0 | 0 | 14.83 | 8.353% | 7.81 | 203.06 | 8.25 | 214.5 | 8.25 | 214.5 | 0 | 0 | 0 | 0 | 0 | 0 | 0 | 0 | 0 | 0 | 0 | 0 | 16.06 | 417.56
1.3.4.5.1.12 | GOINFRA | COMPOSICAO | 081425 | TE REDUCAO 90 GRAUS SOLDAVEL 50 X 32 mm | Un | 13 | 16.13 | 12.05 | 12.05 | 0 | 0 | 0 | 0 | 0 | 0 | 28.18 | 8.353% | 17.48 | 227.24 | 13.05 | 169.65 | 13.05 | 169.65 | 0 | 0 | 0 | 0 | 0 | 0 | 0 | 0 | 0 | 0 | 0 | 0 | 30.53 | 396.89
1.3.4.5.1.13 | GOINFRA | COMPOSICAO | 081369 | JOELHO 90 GRAUS SOLDAVEL COM BUCHA DE LATAO 25 X 3/4" | Un | 13 | 7.11 | 4.57 | 4.57 | 0 | 0 | 0 | 0 | 0 | 0 | 11.68 | 8.353% | 7.7 | 100.1 | 4.95 | 64.35 | 4.95 | 64.35 | 0 | 0 | 0 | 0 | 0 | 0 | 0 | 0 | 0 | 0 | 0 | 0 | 12.65 | 164.45
1.3.4.5.1.14 | GOINFRA | COMPOSICAO | 081360 | JOELHO DE REDUCAO 90 GRAUS SOLDÁVEL COM BUCHA LATAO 25X1/2" | Un | 78 | 7.3 | 4.57 | 4.57 | 0 | 0 | 0 | 0 | 0 | 0 | 11.87 | 8.353% | 7.91 | 616.98 | 4.95 | 386.1 | 4.95 | 386.1 | 0 | 0 | 0 | 0 | 0 | 0 | 0 | 0 | 0 | 0 | 0 | 0 | 12.86 | 1003.08
1.3.4.5.1.15 | AGEHAB | COMPOSICAO | AGE81010 | JOELHO SOLDÁVEL COM BUCHA DE LATÃO 32 X 3/4'' - REF.: 81375/GOINFRA | un | 13 | 18.97 | 8.84 | 8.84 | 0 | 0 | 0 | 0 | 0 | 0 | 27.81 | 8.353% | 20.55 | 267.15 | 9.58 | 124.54 | 9.58 | 124.54 | 0 | 0 | 0 | 0 | 0 | 0 | 0 | 0 | 0 | 0 | 0 | 0 | 30.13 | 391.69
1.3.4.5.1.16 | GOINFRA | COMPOSICAO | 081445 | TE 90 GRAUS SOLDAVEL COM BUCHA DE LATÃO NA BOLSA CENTRAL 25 X 25 X 1/2" | Un | 13 | 8.28 | 7.62 | 7.62 | 0 | 0 | 0 | 0 | 0 | 0 | 15.9 | 8.353% | 8.97 | 116.61 | 8.25 | 107.25 | 8.25 | 107.25 | 0 | 0 | 0 | 0 | 0 | 0 | 0 | 0 | 0 | 0 | 0 | 0 | 17.22 | 223.86
1.3.4.5.1.17 | GOINFRA | COMPOSICAO | 081321 | JOELHO 90 GRAUS SOLDAVEL DIAMETRO 25 MM | Un |  | 0.99 | 7.23 | 7.23 | 0 | 0 | 0 | 0 | 0 | 0 | 8.22 |  | 0.99 | 0 | 7.23 | 0 | 7.23 | 0 | 0 | 0 | 0 | 0 | 0 | 0 | 0 | 0 | 0 | 0 | 0 | 0 | 8.22 | 0
1.3.4.5.1.18 | GOINFRA | COMPOSICAO | 081322 | JOELHO 90 GRAUS SOLDAVEL DIAMETRO 32 MM (1") | Un |  | 2.58 | 7.23 | 7.23 | 0 | 0 | 0 | 0 | 0 | 0 | 9.81 |  | 2.58 | 0 | 7.23 | 0 | 7.23 | 0 | 0 | 0 | 0 | 0 | 0 | 0 | 0 | 0 | 0 | 0 | 0 | 0 | 9.81 | 0
1.3.4.5.1.19 | GOINFRA | COMPOSICAO | 081369 | JOELHO 90 GRAUS SOLDAVEL COM BUCHA DE LATAO 25 X 3/4" | Un |  | 7.11 | 4.57 | 4.57 | 0 | 0 | 0 | 0 | 0 | 0 | 11.68 |  | 7.11 | 0 | 4.57 | 0 | 4.57 | 0 | 0 | 0 | 0 | 0 | 0 | 0 | 0 | 0 | 0 | 0 | 0 | 0 | 11.68 | 0
1.3.4.5.1.20 | GOINFRA | COMPOSICAO | 081360 | JOELHO DE REDUCAO 90 GRAUS SOLDÁVEL COM BUCHA LATAO 25X1/2" | Un |  | 7.3 | 4.57 | 4.57 | 0 | 0 | 0 | 0 | 0 | 0 | 11.87 |  | 7.3 | 0 | 4.57 | 0 | 4.57 | 0 | 0 | 0 | 0 | 0 | 0 | 0 | 0 | 0 | 0 | 0 | 0 | 0 | 11.87 | 0
1.3.4.5.1.21 | GOINFRA | COMPOSICAO | 081445 | TE 90 GRAUS SOLDAVEL COM BUCHA DE LATÃO NA BOLSA CENTRAL 25 X 25 X 1/2" | Un |  | 8.28 | 7.62 | 7.62 | 0 | 0 | 0 | 0 | 0 | 0 | 15.9 |  | 8.28 | 0 | 7.62 | 0 | 7.62 | 0 | 0 | 0 | 0 | 0 | 0 | 0 | 0 | 0 | 0 | 0 | 0 | 0 | 15.9 | 0
1.3.4.5.1.22 | AGEHAB | COMPOSICAO | AGE81007 | BUCHA DE REDUÇÃO DE PVC ROSCÁVEL 3/4'' x 1/2" - REF.: 01228/ORSE | un |  | 1.42 | 3.61 | 3.61 | 0 | 0 | 0 | 0 | 0 | 0 | 5.03 |  | 1.42 | 0 | 3.61 | 0 | 3.61 | 0 | 0 | 0 | 0 | 0 | 0 | 0 | 0 | 0 | 0 | 0 | 0 | 0 | 5.03 | 0
1.3.4.5.1.23 | GOINFRA | COMPOSICAO | 081003 | TUBO SOLDAVEL PVC MARROM DIAM. 25 MM | m | 941.2 | 3.98 | 4.81 | 4.81 | 0 | 0 | 0 | 0 | 0 | 0 | 8.79 | 8.353% | 4.31 | 4056.57 | 5.21 | 4903.65 | 5.21 | 4903.65 | 0 | 0 | 0 | 0 | 0 | 0 | 0 | 0 | 0 | 0 | 0 | 0 | 9.52 | 8960.22
1.3.4.5.1.24 | GOINFRA | COMPOSICAO | 081004 | TUBO SOLDAVEL PVC MARROM DIAM. 32 MM | m |  | 8.37 | 5.17 | 5.17 | 0 | 0 | 0 | 0 | 0 | 0 | 13.54 |  | 8.37 | 0 | 5.17 | 0 | 5.17 | 0 | 0 | 0 | 0 | 0 | 0 | 0 | 0 | 0 | 0 | 0 | 0 | 0 | 13.54 | 0
1.3.4.5.2. |  |  |  | CASA PCD | [12 empty] | - |  | 312.9 |  | 316.16 |  | 316.16 |  | 0 |  | 0 |  | 0 |  | 0 |  | 0 |  | 0 |  | 629.06
1.3.4.5.2.1 | GOINFRA | COMPOSICAO | 081888 | TORNEIRA BOIA DIAMETRO (3/4") 20 MM | Un |  | 49.96 | 11.24 | 11.24 | 0 | 0 | 0 | 0 | 0 | 0 | 61.2 |  | 49.96 | 0 | 11.24 | 0 | 11.24 | 0 | 0 | 0 | 0 | 0 | 0 | 0 | 0 | 0 | 0 | 0 | 0 | 0 | 61.2 | 0
1.3.4.5.2.2 | AGEHAB | COMPOSICAO | AGE81040 | TORNEIRA DE BÓIA 1/2'' - REF.: 94795/SINAPI | un | 1 | 20.13 | 4.98 | 4.98 | 0 | 0 | 0 | 0 | 0 | 0 | 25.11 | 8.353% | 21.81 | 21.81 | 5.39 | 5.39 | 5.39 | 5.39 | 0 | 0 | 0 | 0 | 0 | 0 | 0 | 0 | 0 | 0 | 0 | 0 | 27.2 | 27.2
1.3.4.5.2.3 | GOINFRA | COMPOSICAO | 081162 | BUCHA DE REDUCAO SOLDÁVEL CURTA 32 X 25 MM | Un | 1 | 1.15 | 3.61 | 3.61 | 0 | 0 | 0 | 0 | 0 | 0 | 4.76 | 8.353% | 1.24 | 1.24 | 3.91 | 3.91 | 3.91 | 3.91 | 0 | 0 | 0 | 0 | 0 | 0 | 0 | 0 | 0 | 0 | 0 | 0 | 5.15 | 5.15
1.3.4.5.2.4 | GOINFRA | COMPOSICAO | 081179 | BUCHA DE REDUCAO SOLDAVEL LONGA 50 X 25 mm | Un | 1 | 5.15 | 5.61 | 5.61 | 0 | 0 | 0 | 0 | 0 | 0 | 10.76 | 8.353% | 5.58 | 5.58 | 6.07 | 6.07 | 6.07 | 6.07 | 0 | 0 | 0 | 0 | 0 | 0 | 0 | 0 | 0 | 0 | 0 | 0 | 11.65 | 11.65
1.3.4.5.2.5 | GOINFRA | COMPOSICAO | 081537 | CURVA 90 GRAUS SOLDAVEL DIAMETRO 25 MM | Un | 10 | 3.81 | 7.23 | 7.23 | 0 | 0 | 0 | 0 | 0 | 0 | 11.04 | 8.353% | 4.13 | 41.3 | 7.83 | 78.3 | 7.83 | 78.3 | 0 | 0 | 0 | 0 | 0 | 0 | 0 | 0 | 0 | 0 | 0 | 0 | 11.96 | 119.6
1.3.4.5.2.6 | GOINFRA | COMPOSICAO | 081538 | CURVA 90 GRAUS SOLDAVEL DIAMETRO 32 MM | Un | 7 | 7.79 | 7.23 | 7.23 | 0 | 0 | 0 | 0 | 0 | 0 | 15.02 | 8.353% | 8.44 | 59.08 | 7.83 | 54.81 | 7.83 | 54.81 | 0 | 0 | 0 | 0 | 0 | 0 | 0 | 0 | 0 | 0 | 0 | 0 | 16.27 | 113.89
1.3.4.5.2.7 | GOINFRA | COMPOSICAO | 081540 | CURVA 90 GRAUS SOLDAVEL DIAMETRO 50 MM | Un | 3 | 14.82 | 11.24 | 11.24 | 0 | 0 | 0 | 0 | 0 | 0 | 26.06 | 8.353% | 16.05 | 48.15 | 12.18 | 36.54 | 12.18 | 36.54 | 0 | 0 | 0 | 0 | 0 | 0 | 0 | 0 | 0 | 0 | 0 | 0 | 28.23 | 84.69
1.3.4.5.2.8 | GOINFRA | COMPOSICAO | 081302 | JOELHO 45 GRAUS SOLDAVEL 25 MM | Un | 1 | 1.95 | 7.23 | 7.23 | 0 | 0 | 0 | 0 | 0 | 0 | 9.18 | 8.353% | 2.11 | 2.11 | 7.83 | 7.83 | 7.83 | 7.83 | 0 | 0 | 0 | 0 | 0 | 0 | 0 | 0 | 0 | 0 | 0 | 0 | 9.94 | 9.94
1.3.4.5.2.9 | GOINFRA | COMPOSICAO | 081402 | TE 90 GRAUS SOLDAVEL DIAMETRO 25 MM | Un | 3 | 1.6 | 7.62 | 7.62 | 0 | 0 | 0 | 0 | 0 | 0 | 9.22 | 8.353% | 1.73 | 5.19 | 8.26 | 24.78 | 8.26 | 24.78 | 0 | 0 | 0 | 0 | 0 | 0 | 0 | 0 | 0 | 0 | 0 | 0 | 9.99 | 29.97
1.3.4.5.2.10 | GOINFRA | COMPOSICAO | 081403 | TE 90 GRAUS SOLDAVEL DIAMETRO 32 MM | Un | 2 | 4.92 | 7.62 | 7.62 | 0 | 0 | 0 | 0 | 0 | 0 | 12.54 | 8.353% | 5.33 | 10.66 | 8.25 | 16.5 | 8.25 | 16.5 | 0 | 0 | 0 | 0 | 0 | 0 | 0 | 0 | 0 | 0 | 0 | 0 | 13.58 | 27.16
1.3.4.5.2.11 | GOINFRA | COMPOSICAO | 081421 | TE REDUCAO 90 GRAUS SOLDAVEL 32 X 25 mm | Un | 2 | 7.21 | 7.62 | 7.62 | 0 | 0 | 0 | 0 | 0 | 0 | 14.83 | 8.353% | 7.81 | 15.62 | 8.25 | 16.5 | 8.25 | 16.5 | 0 | 0 | 0 | 0 | 0 | 0 | 0 | 0 | 0 | 0 | 0 | 0 | 16.06 | 32.12
1.3.4.5.2.12 | GOINFRA | COMPOSICAO | 081425 | TE REDUCAO 90 GRAUS SOLDAVEL 50 X 32 mm | Un | 1 | 16.13 | 12.05 | 12.05 | 0 | 0 | 0 | 0 | 0 | 0 | 28.18 | 8.353% | 17.48 | 17.48 | 13.05 | 13.05 | 13.05 | 13.05 | 0 | 0 | 0 | 0 | 0 | 0 | 0 | 0 | 0 | 0 | 0 | 0 | 30.53 | 30.53
1.3.4.5.2.13 | GOINFRA | COMPOSICAO | 081369 | JOELHO 90 GRAUS SOLDAVEL COM BUCHA DE LATAO 25 X 3/4" | Un | 1 | 7.11 | 4.57 | 4.57 | 0 | 0 | 0 | 0 | 0 | 0 | 11.68 | 8.353% | 7.7 | 7.7 | 4.95 | 4.95 | 4.95 | 4.95 | 0 | 0 | 0 | 0 | 0 | 0 | 0 | 0 | 0 | 0 | 0 | 0 | 12.65 | 12.65
1.3.4.5.2.14 | GOINFRA | COMPOSICAO | 081360 | JOELHO DE REDUCAO 90 GRAUS SOLDÁVEL COM BUCHA LATAO 25X1/2" | Un | 6 | 7.3 | 4.57 | 4.57 | 0 | 0 | 0 | 0 | 0 | 0 | 11.87 | 8.353% | 7.91 | 47.46 | 4.95 | 29.7 | 4.95 | 29.7 | 0 | 0 | 0 | 0 | 0 | 0 | 0 | 0 | 0 | 0 | 0 | 0 | 12.86 | 77.16
1.3.4.5.2.15 | AGEHAB | COMPOSICAO | AGE81010 | JOELHO SOLDÁVEL COM BUCHA DE LATÃO 32 X 3/4'' - REF.: 81375/GOINFRA | un | 1 | 18.97 | 8.84 | 8.84 | 0 | 0 | 0 | 0 | 0 | 0 | 27.81 | 8.353% | 20.55 | 20.55 | 9.58 | 9.58 | 9.58 | 9.58 | 0 | 0 | 0 | 0 | 0 | 0 | 0 | 0 | 0 | 0 | 0 | 0 | 30.13 | 30.13
1.3.4.5.2.16 | GOINFRA | COMPOSICAO | 081445 | TE 90 GRAUS SOLDAVEL COM BUCHA DE LATÃO NA BOLSA CENTRAL 25 X 25 X 1/2" | Un | 1 | 8.28 | 7.62 | 7.62 | 0 | 0 | 0 | 0 | 0 | 0 | 15.9 | 8.353% | 8.97 | 8.97 | 8.25 | 8.25 | 8.25 | 8.25 | 0 | 0 | 0 | 0 | 0 | 0 | 0 | 0 | 0 | 0 | 0 | 0 | 17.22 | 17.22
1.3.4.5.2.17 | GOINFRA | COMPOSICAO | 081321 | JOELHO 90 GRAUS SOLDAVEL DIAMETRO 25 MM | Un |  | 0.99 | 7.23 | 7.23 | 0 | 0 | 0 | 0 | 0 | 0 | 8.22 |  | 0.99 | 0 | 7.23 | 0 | 7.23 | 0 | 0 | 0 | 0 | 0 | 0 | 0 | 0 | 0 | 0 | 0 | 0 | 0 | 8.22 | 0
1.3.4.5.2.18 | GOINFRA | COMPOSICAO | 081322 | JOELHO 90 GRAUS SOLDAVEL DIAMETRO 32 MM (1") | Un |  | 2.58 | 7.23 | 7.23 | 0 | 0 | 0 | 0 | 0 | 0 | 9.81 |  | 2.58 | 0 | 7.23 | 0 | 7.23 | 0 | 0 | 0 | 0 | 0 | 0 | 0 | 0 | 0 | 0 | 0 | 0 | 0 | 9.81 | 0
1.3.4.5.2.19 | GOINFRA | COMPOSICAO | 081369 | JOELHO 90 GRAUS SOLDAVEL COM BUCHA DE LATAO 25 X 3/4" | Un |  | 7.11 | 4.57 | 4.57 | 0 | 0 | 0 | 0 | 0 | 0 | 11.68 |  | 7.11 | 0 | 4.57 | 0 | 4.57 | 0 | 0 | 0 | 0 | 0 | 0 | 0 | 0 | 0 | 0 | 0 | 0 | 0 | 11.68 | 0
1.3.4.5.2.20 | GOINFRA | COMPOSICAO | 081360 | JOELHO DE REDUCAO 90 GRAUS SOLDÁVEL COM BUCHA LATAO 25X1/2" | Un |  | 7.3 | 4.57 | 4.57 | 0 | 0 | 0 | 0 | 0 | 0 | 11.87 |  | 7.3 | 0 | 4.57 | 0 | 4.57 | 0 | 0 | 0 | 0 | 0 | 0 | 0 | 0 | 0 | 0 | 0 | 0 | 0 | 11.87 | 0
1.3.4.5.2.21 | GOINFRA | COMPOSICAO | 081445 | TE 90 GRAUS SOLDAVEL COM BUCHA DE LATÃO NA BOLSA CENTRAL 25 X 25 X 1/2" | Un |  | 8.28 | 7.62 | 7.62 | 0 | 0 | 0 | 0 | 0 | 0 | 15.9 |  | 8.28 | 0 | 7.62 | 0 | 7.62 | 0 | 0 | 0 | 0 | 0 | 0 | 0 | 0 | 0 | 0 | 0 | 0 | 0 | 15.9 | 0
1.3.4.5.2.22 | AGEHAB | COMPOSICAO | AGE81007 | BUCHA DE REDUÇÃO DE PVC ROSCÁVEL 3/4'' x 1/2" - REF.: 01228/ORSE | un |  | 1.42 | 3.61 | 3.61 | 0 | 0 | 0 | 0 | 0 | 0 | 5.03 |  | 1.42 | 0 | 3.61 | 0 | 3.61 | 0 | 0 | 0 | 0 | 0 | 0 | 0 | 0 | 0 | 0 | 0 | 0 | 0 | 5.03 | 0
1.3.4.5.2.23 | GOINFRA | COMPOSICAO | 081003 | TUBO SOLDAVEL PVC MARROM DIAM. 25 MM | m |  | 3.98 | 4.81 | 4.81 | 0 | 0 | 0 | 0 | 0 | 0 | 8.79 |  | 3.98 | 0 | 4.81 | 0 | 4.81 | 0 | 0 | 0 | 0 | 0 | 0 | 0 | 0 | 0 | 0 | 0 | 0 | 0 | 8.79 | 0
1.3.4.5.2.24 | GOINFRA | COMPOSICAO | 081004 | TUBO SOLDAVEL PVC MARROM DIAM. 32 MM | m |  | 8.37 | 5.17 | 5.17 | 0 | 0 | 0 | 0 | 0 | 0 | 13.54 |  | 8.37 | 0 | 5.17 | 0 | 5.17 | 0 | 0 | 0 | 0 | 0 | 0 | 0 | 0 | 0 | 0 | 0 | 0 | 0 | 13.54 | 0
1.3.4.6. |  |  |  | INFRA ESGOTO | [12 empty] | - |  | 5084.66 |  | 5895.27 |  | 5895.27 |  | 0 |  | 0 |  | 0 |  | 0 |  | 0 |  | 0 |  | 10979.93
1.3.4.6.1. |  |  |  | CASA PADRÃO | [12 empty] | - |  | 5018.84 |  | 5852.75 |  | 5852.75 |  | 0 |  | 0 |  | 0 |  | 0 |  | 0 |  | 0 |  | 10871.59
1.3.4.6.1.1 | AGEHAB | COMPOSICAO | AGE81061 | CURVA 45º LONGA, 50MM, PARA ESGOTO, SÉRIE NORMAL - REF.: 81735/GOINFRA | un |  | 17.07 | 11.24 | 11.24 | 0 | 0 | 0 | 0 | 0 | 0 | 28.31 |  | 17.07 | 0 | 11.24 | 0 | 11.24 | 0 | 0 | 0 | 0 | 0 | 0 | 0 | 0 | 0 | 0 | 0 | 0 | 0 | 28.31 | 0
1.3.4.6.1.2 | GOINFRA | COMPOSICAO | 081730 | CURVA 90 GRAUS CURTA DIAM. 40 MM (ESGOTO) | Un |  | 5.44 | 11.24 | 11.24 | 0 | 0 | 0 | 0 | 0 | 0 | 16.68 |  | 5.44 | 0 | 11.24 | 0 | 11.24 | 0 | 0 | 0 | 0 | 0 | 0 | 0 | 0 | 0 | 0 | 0 | 0 | 0 | 16.68 | 0
1.3.4.6.1.3 | GOINFRA | COMPOSICAO | 081731 | CURVA 90 GRAUS CURTA DIAM. 50 MM (ESGOTO) | Un |  | 11.56 | 11.24 | 11.24 | 0 | 0 | 0 | 0 | 0 | 0 | 22.8 |  | 11.56 | 0 | 11.24 | 0 | 11.24 | 0 | 0 | 0 | 0 | 0 | 0 | 0 | 0 | 0 | 0 | 0 | 0 | 0 | 22.8 | 0
1.3.4.6.1.4 | GOINFRA | COMPOSICAO | 081921 | JOELHO 45 GRAUS DIAMETRO 40 MM (ESGOTO) | Un |  | 2.38 | 11.24 | 11.24 | 0 | 0 | 0 | 0 | 0 | 0 | 13.62 |  | 2.38 | 0 | 11.24 | 0 | 11.24 | 0 | 0 | 0 | 0 | 0 | 0 | 0 | 0 | 0 | 0 | 0 | 0 | 0 | 13.62 | 0
1.3.4.6.1.5 | GOINFRA | COMPOSICAO | 081922 | JOELHO 45 GRAUS DIAMETRO 50 MM (ESGOTO) | Un |  | 3.82 | 11.24 | 11.24 | 0 | 0 | 0 | 0 | 0 | 0 | 15.06 |  | 3.82 | 0 | 11.24 | 0 | 11.24 | 0 | 0 | 0 | 0 | 0 | 0 | 0 | 0 | 0 | 0 | 0 | 0 | 0 | 15.06 | 0
1.3.4.6.1.6 | GOINFRA | COMPOSICAO | 081927 | JOELHO 90 GRAUS C/ANEL 40 MM | Un |  | 3.46 | 11.24 | 11.24 | 0 | 0 | 0 | 0 | 0 | 0 | 14.7 |  | 3.46 | 0 | 11.24 | 0 | 11.24 | 0 | 0 | 0 | 0 | 0 | 0 | 0 | 0 | 0 | 0 | 0 | 0 | 0 | 14.7 | 0
1.3.4.6.1.7 | GOINFRA | COMPOSICAO | 081936 | JOELHO 90 GRAUS DIAMETRO 50 MM (ESGOTO) | Un |  | 3.55 | 11.24 | 11.24 | 0 | 0 | 0 | 0 | 0 | 0 | 14.79 |  | 3.55 | 0 | 11.24 | 0 | 11.24 | 0 | 0 | 0 | 0 | 0 | 0 | 0 | 0 | 0 | 0 | 0 | 0 | 0 | 14.79 | 0
1.3.4.6.1.8 | GOINFRA | COMPOSICAO | 081938 | JOELHO 90 GRAUS DIAMETRO 100 MM (ESGOTO) | Un |  | 10.25 | 18.08 | 18.08 | 0 | 0 | 0 | 0 | 0 | 0 | 28.33 |  | 10.25 | 0 | 18.08 | 0 | 18.08 | 0 | 0 | 0 | 0 | 0 | 0 | 0 | 0 | 0 | 0 | 0 | 0 | 0 | 28.33 | 0
1.3.4.6.1.9 | GOINFRA | COMPOSICAO | 081961 | JUNCAO 45 GRAUS DIAMETRO 40 MM (ESGOTO) | Un |  | 3.76 | 11.64 | 11.64 | 0 | 0 | 0 | 0 | 0 | 0 | 15.4 |  | 3.76 | 0 | 11.64 | 0 | 11.64 | 0 | 0 | 0 | 0 | 0 | 0 | 0 | 0 | 0 | 0 | 0 | 0 | 0 | 15.4 | 0
1.3.4.6.1.10 | GOINFRA | COMPOSICAO | 081973 | JUNCAO SIMPLES DIAM. 100 X 50 MM (ESGOTO) | Un |  | 17.86 | 18.47 | 18.47 | 0 | 0 | 0 | 0 | 0 | 0 | 36.33 |  | 17.86 | 0 | 18.47 | 0 | 18.47 | 0 | 0 | 0 | 0 | 0 | 0 | 0 | 0 | 0 | 0 | 0 | 0 | 0 | 36.33 | 0
1.3.4.6.1.11 | GOINFRA | COMPOSICAO | 082301 | TUBO SOLDAVEL PARA ESGOTO DIAMETRO 40 MM | m |  | 6.95 | 9.63 | 9.63 | 0 | 0 | 0 | 0 | 0 | 0 | 16.58 |  | 6.95 | 0 | 9.63 | 0 | 9.63 | 0 | 0 | 0 | 0 | 0 | 0 | 0 | 0 | 0 | 0 | 0 | 0 | 0 | 16.58 | 0
1.3.4.6.1.12 | GOINFRA | COMPOSICAO | 082302 | TUBO SOLDAVEL PARA ESGOTO DIAMETRO 50 MM | m |  | 10.71 | 12.05 | 12.05 | 0 | 0 | 0 | 0 | 0 | 0 | 22.76 |  | 10.71 | 0 | 12.05 | 0 | 12.05 | 0 | 0 | 0 | 0 | 0 | 0 | 0 | 0 | 0 | 0 | 0 | 0 | 0 | 22.76 | 0
1.3.4.6.1.13 | GOINFRA | COMPOSICAO | 082303 | TUBO SOLDAVEL PARA ESGOTO DIAMETRO 75 MM | m | 56.55 | 15.05 | 19.28 | 19.28 | 0 | 0 | 0 | 0 | 0 | 0 | 34.33 | 8.353% | 16.3 | 921.76 | 20.89 | 1181.33 | 20.89 | 1181.33 | 0 | 0 | 0 | 0 | 0 | 0 | 0 | 0 | 0 | 0 | 0 | 0 | 37.19 | 2103.09
1.3.4.6.1.14 | GOINFRA | COMPOSICAO | 082304 | TUBO SOLDAVEL PARA ESGOTO DIAMETRO 100 MM | m | 182 | 16.44 | 20.89 | 20.89 | 0 | 0 | 0 | 0 | 0 | 0 | 37.33 | 8.353% | 17.81 | 3241.42 | 22.63 | 4118.66 | 22.63 | 4118.66 | 0 | 0 | 0 | 0 | 0 | 0 | 0 | 0 | 0 | 0 | 0 | 0 | 40.44 | 7360.08
1.3.4.6.1.15 | GOINFRA | COMPOSICAO | 082001 | LUVA SIMPLES DIAMETRO 40 MM - (ESGOTO) | Un |  | 1.88 | 5.61 | 5.61 | 0 | 0 | 0 | 0 | 0 | 0 | 7.49 |  | 1.88 | 0 | 5.61 | 0 | 5.61 | 0 | 0 | 0 | 0 | 0 | 0 | 0 | 0 | 0 | 0 | 0 | 0 | 0 | 7.49 | 0
1.3.4.6.1.16 | GOINFRA | COMPOSICAO | 082002 | LUVA SIMPLES DIAMETRO 50 MM - (ESGOTO) | Un |  | 2.87 | 5.61 | 5.61 | 0 | 0 | 0 | 0 | 0 | 0 | 8.48 |  | 2.87 | 0 | 5.61 | 0 | 5.61 | 0 | 0 | 0 | 0 | 0 | 0 | 0 | 0 | 0 | 0 | 0 | 0 | 0 | 8.48 | 0
1.3.4.6.1.17 | GOINFRA | COMPOSICAO | 082003 | LUVA SIMPLES DIAMETRO 75 MM - (ESGOTO) | Un |  | 5.77 | 7.23 | 7.23 | 0 | 0 | 0 | 0 | 0 | 0 | 13 |  | 5.77 | 0 | 7.23 | 0 | 7.23 | 0 | 0 | 0 | 0 | 0 | 0 | 0 | 0 | 0 | 0 | 0 | 0 | 0 | 13 | 0
1.3.4.6.1.18 | GOINFRA | COMPOSICAO | 082004 | LUVA SIMPLES DIAMETRO 100 mm - (ESGOTO) | Un |  | 5.84 | 9.23 | 9.23 | 0 | 0 | 0 | 0 | 0 | 0 | 15.07 |  | 5.84 | 0 | 9.23 | 0 | 9.23 | 0 | 0 | 0 | 0 | 0 | 0 | 0 | 0 | 0 | 0 | 0 | 0 | 0 | 15.07 | 0
1.3.4.6.1.19 | GOINFRA | COMPOSICAO | 082230 | TE SANITARIO DIAMETRO 50 X 50 MM (ESGOTO) | Un |  | 5.05 | 11.64 | 11.64 | 0 | 0 | 0 | 0 | 0 | 0 | 16.69 |  | 5.05 | 0 | 11.64 | 0 | 11.64 | 0 | 0 | 0 | 0 | 0 | 0 | 0 | 0 | 0 | 0 | 0 | 0 | 0 | 16.69 | 0
1.3.4.6.1.20 | GOINFRA | COMPOSICAO | 082233 | TE SANITARIO DIAMETRO 100 X 50 MM (ESGOTO) | Un |  | 10.8 | 18.47 | 18.47 | 0 | 0 | 0 | 0 | 0 | 0 | 29.27 |  | 10.8 | 0 | 18.47 | 0 | 18.47 | 0 | 0 | 0 | 0 | 0 | 0 | 0 | 0 | 0 | 0 | 0 | 0 | 0 | 29.27 | 0
1.3.4.6.1.21 | GOINFRA | COMPOSICAO | 081885 | TERMINAL DE VENTILACAO DIAMETRO 50 MM (ESGOTO) | Un | 78 | 9.13 | 2.8 | 2.8 | 0 | 0 | 0 | 0 | 0 | 0 | 11.93 | 8.353% | 9.89 | 771.42 | 3.03 | 236.34 | 3.03 | 236.34 | 0 | 0 | 0 | 0 | 0 | 0 | 0 | 0 | 0 | 0 | 0 | 0 | 12.92 | 1007.76
1.3.4.6.1.22 | GOINFRA | COMPOSICAO | 081935 | JOELHO 90 GRAUS DIAMETRO 40 MM (ESGOTO) | Un | 26 | 2.99 | 11.24 | 11.24 | 0 | 0 | 0 | 0 | 0 | 0 | 14.23 | 8.353% | 3.24 | 84.24 | 12.17 | 316.42 | 12.17 | 316.42 | 0 | 0 | 0 | 0 | 0 | 0 | 0 | 0 | 0 | 0 | 0 | 0 | 15.41 | 400.66
1.3.4.6.2. |  |  |  | CASA PCD | [12 empty] | - |  | 65.82 |  | 42.52 |  | 42.52 |  | 0 |  | 0 |  | 0 |  | 0 |  | 0 |  | 0 |  | 108.34
1.3.4.6.2.1 | AGEHAB | COMPOSICAO | AGE81061 | CURVA 45º LONGA, 50MM, PARA ESGOTO, SÉRIE NORMAL - REF.: 81735/GOINFRA | un |  | 17.07 | 11.24 | 11.24 | 0 | 0 | 0 | 0 | 0 | 0 | 28.31 |  | 17.07 | 0 | 11.24 | 0 | 11.24 | 0 | 0 | 0 | 0 | 0 | 0 | 0 | 0 | 0 | 0 | 0 | 0 | 0 | 28.31 | 0
1.3.4.6.2.2 | GOINFRA | COMPOSICAO | 081730 | CURVA 90 GRAUS CURTA DIAM. 40 MM (ESGOTO) | Un |  | 5.44 | 11.24 | 11.24 | 0 | 0 | 0 | 0 | 0 | 0 | 16.68 |  | 5.44 | 0 | 11.24 | 0 | 11.24 | 0 | 0 | 0 | 0 | 0 | 0 | 0 | 0 | 0 | 0 | 0 | 0 | 0 | 16.68 | 0
1.3.4.6.2.3 | GOINFRA | COMPOSICAO | 081731 | CURVA 90 GRAUS CURTA DIAM. 50 MM (ESGOTO) | Un |  | 11.56 | 11.24 | 11.24 | 0 | 0 | 0 | 0 | 0 | 0 | 22.8 |  | 11.56 | 0 | 11.24 | 0 | 11.24 | 0 | 0 | 0 | 0 | 0 | 0 | 0 | 0 | 0 | 0 | 0 | 0 | 0 | 22.8 | 0
1.3.4.6.2.4 | GOINFRA | COMPOSICAO | 081921 | JOELHO 45 GRAUS DIAMETRO 40 MM (ESGOTO) | Un |  | 2.38 | 11.24 | 11.24 | 0 | 0 | 0 | 0 | 0 | 0 | 13.62 |  | 2.38 | 0 | 11.24 | 0 | 11.24 | 0 | 0 | 0 | 0 | 0 | 0 | 0 | 0 | 0 | 0 | 0 | 0 | 0 | 13.62 | 0
1.3.4.6.2.5 | GOINFRA | COMPOSICAO | 081922 | JOELHO 45 GRAUS DIAMETRO 50 MM (ESGOTO) | Un |  | 3.82 | 11.24 | 11.24 | 0 | 0 | 0 | 0 | 0 | 0 | 15.06 |  | 3.82 | 0 | 11.24 | 0 | 11.24 | 0 | 0 | 0 | 0 | 0 | 0 | 0 | 0 | 0 | 0 | 0 | 0 | 0 | 15.06 | 0
1.3.4.6.2.6 | GOINFRA | COMPOSICAO | 081927 | JOELHO 90 GRAUS C/ANEL 40 MM | Un |  | 3.46 | 11.24 | 11.24 | 0 | 0 | 0 | 0 | 0 | 0 | 14.7 |  | 3.46 | 0 | 11.24 | 0 | 11.24 | 0 | 0 | 0 | 0 | 0 | 0 | 0 | 0 | 0 | 0 | 0 | 0 | 0 | 14.7 | 0
1.3.4.6.2.7 | GOINFRA | COMPOSICAO | 081936 | JOELHO 90 GRAUS DIAMETRO 50 MM (ESGOTO) | Un |  | 3.55 | 11.24 | 11.24 | 0 | 0 | 0 | 0 | 0 | 0 | 14.79 |  | 3.55 | 0 | 11.24 | 0 | 11.24 | 0 | 0 | 0 | 0 | 0 | 0 | 0 | 0 | 0 | 0 | 0 | 0 | 0 | 14.79 | 0
1.3.4.6.2.8 | GOINFRA | COMPOSICAO | 081973 | JUNCAO SIMPLES DIAM. 100 X 50 MM (ESGOTO) | Un |  | 17.86 | 18.47 | 18.47 | 0 | 0 | 0 | 0 | 0 | 0 | 36.33 |  | 17.86 | 0 | 18.47 | 0 | 18.47 | 0 | 0 | 0 | 0 | 0 | 0 | 0 | 0 | 0 | 0 | 0 | 0 | 0 | 36.33 | 0
1.3.4.6.2.9 | GOINFRA | COMPOSICAO | 082304 | TUBO SOLDAVEL PARA ESGOTO DIAMETRO 100 MM | m |  | 16.44 | 20.89 | 20.89 | 0 | 0 | 0 | 0 | 0 | 0 | 37.33 |  | 16.44 | 0 | 20.89 | 0 | 20.89 | 0 | 0 | 0 | 0 | 0 | 0 | 0 | 0 | 0 | 0 | 0 | 0 | 0 | 37.33 | 0
1.3.4.6.2.10 | GOINFRA | COMPOSICAO | 082301 | TUBO SOLDAVEL PARA ESGOTO DIAMETRO 40 MM | m |  | 6.95 | 9.63 | 9.63 | 0 | 0 | 0 | 0 | 0 | 0 | 16.58 |  | 6.95 | 0 | 9.63 | 0 | 9.63 | 0 | 0 | 0 | 0 | 0 | 0 | 0 | 0 | 0 | 0 | 0 | 0 | 0 | 16.58 | 0
1.3.4.6.2.11 | GOINFRA | COMPOSICAO | 082302 | TUBO SOLDAVEL PARA ESGOTO DIAMETRO 50 MM | m |  | 10.71 | 12.05 | 12.05 | 0 | 0 | 0 | 0 | 0 | 0 | 22.76 |  | 10.71 | 0 | 12.05 | 0 | 12.05 | 0 | 0 | 0 | 0 | 0 | 0 | 0 | 0 | 0 | 0 | 0 | 0 | 0 | 22.76 | 0
1.3.4.6.2.12 | GOINFRA | COMPOSICAO | 082303 | TUBO SOLDAVEL PARA ESGOTO DIAMETRO 75 MM | m |  | 15.05 | 19.28 | 19.28 | 0 | 0 | 0 | 0 | 0 | 0 | 34.33 |  | 15.05 | 0 | 19.28 | 0 | 19.28 | 0 | 0 | 0 | 0 | 0 | 0 | 0 | 0 | 0 | 0 | 0 | 0 | 0 | 34.33 | 0
1.3.4.6.2.13 | GOINFRA | COMPOSICAO | 082001 | LUVA SIMPLES DIAMETRO 40 MM - (ESGOTO) | Un |  | 1.88 | 5.61 | 5.61 | 0 | 0 | 0 | 0 | 0 | 0 | 7.49 |  | 1.88 | 0 | 5.61 | 0 | 5.61 | 0 | 0 | 0 | 0 | 0 | 0 | 0 | 0 | 0 | 0 | 0 | 0 | 0 | 7.49 | 0
1.3.4.6.2.14 | GOINFRA | COMPOSICAO | 082002 | LUVA SIMPLES DIAMETRO 50 MM - (ESGOTO) | Un |  | 2.87 | 5.61 | 5.61 | 0 | 0 | 0 | 0 | 0 | 0 | 8.48 |  | 2.87 | 0 | 5.61 | 0 | 5.61 | 0 | 0 | 0 | 0 | 0 | 0 | 0 | 0 | 0 | 0 | 0 | 0 | 0 | 8.48 | 0
1.3.4.6.2.15 | GOINFRA | COMPOSICAO | 082003 | LUVA SIMPLES DIAMETRO 75 MM - (ESGOTO) | Un |  | 5.77 | 7.23 | 7.23 | 0 | 0 | 0 | 0 | 0 | 0 | 13 |  | 5.77 | 0 | 7.23 | 0 | 7.23 | 0 | 0 | 0 | 0 | 0 | 0 | 0 | 0 | 0 | 0 | 0 | 0 | 0 | 13 | 0
1.3.4.6.2.16 | GOINFRA | COMPOSICAO | 082004 | LUVA SIMPLES DIAMETRO 100 mm - (ESGOTO) | Un |  | 5.84 | 9.23 | 9.23 | 0 | 0 | 0 | 0 | 0 | 0 | 15.07 |  | 5.84 | 0 | 9.23 | 0 | 9.23 | 0 | 0 | 0 | 0 | 0 | 0 | 0 | 0 | 0 | 0 | 0 | 0 | 0 | 15.07 | 0
1.3.4.6.2.17 | GOINFRA | COMPOSICAO | 082230 | TE SANITARIO DIAMETRO 50 X 50 MM (ESGOTO) | Un |  | 5.05 | 11.64 | 11.64 | 0 | 0 | 0 | 0 | 0 | 0 | 16.69 |  | 5.05 | 0 | 11.64 | 0 | 11.64 | 0 | 0 | 0 | 0 | 0 | 0 | 0 | 0 | 0 | 0 | 0 | 0 | 0 | 16.69 | 0
1.3.4.6.2.18 | GOINFRA | COMPOSICAO | 082233 | TE SANITARIO DIAMETRO 100 X 50 MM (ESGOTO) | Un |  | 10.8 | 18.47 | 18.47 | 0 | 0 | 0 | 0 | 0 | 0 | 29.27 |  | 10.8 | 0 | 18.47 | 0 | 18.47 | 0 | 0 | 0 | 0 | 0 | 0 | 0 | 0 | 0 | 0 | 0 | 0 | 0 | 29.27 | 0
1.3.4.6.2.19 | GOINFRA | COMPOSICAO | 081885 | TERMINAL DE VENTILACAO DIAMETRO 50 MM (ESGOTO) | Un | 6 | 9.13 | 2.8 | 2.8 | 0 | 0 | 0 | 0 | 0 | 0 | 11.93 | 8.353% | 9.89 | 59.34 | 3.03 | 18.18 | 3.03 | 18.18 | 0 | 0 | 0 | 0 | 0 | 0 | 0 | 0 | 0 | 0 | 0 | 0 | 12.92 | 77.52
1.3.4.6.2.20 | GOINFRA | COMPOSICAO | 081935 | JOELHO 90 GRAUS DIAMETRO 40 MM (ESGOTO) | Un | 2 | 2.99 | 11.24 | 11.24 | 0 | 0 | 0 | 0 | 0 | 0 | 14.23 | 8.353% | 3.24 | 6.48 | 12.17 | 24.34 | 12.17 | 24.34 | 0 | 0 | 0 | 0 | 0 | 0 | 0 | 0 | 0 | 0 | 0 | 0 | 15.41 | 30.82
1.4. |  |  |  | 3ª ETAPA | [12 empty] | - |  | 823137.09 |  | 339757.06 |  | 339757.06 |  | 0 |  | 0 |  | 0 |  | 0 |  | 0 |  | 0 |  | 1162894.15
1.4.1. |  |  |  | ETAPA 3A - ESQUADRIAS METÁLICAS | [12 empty] | - |  | 244279.84 |  | 9431.24 |  | 9431.24 |  | 0 |  | 0 |  | 0 |  | 0 |  | 0 |  | 0 |  | 253711.08
1.4.1.1. |  |  |  | ESQUADRIAS METÁLICAS CASA PADRÃO | [12 empty] | - |  | 226831.28 |  | 8757.58 |  | 8757.58 |  | 0 |  | 0 |  | 0 |  | 0 |  | 0 |  | 0 |  | 235588.86
1.4.1.1.1 | AGEHAB | COMPOSICAO | AGE180004 | PORTA (90x210 cm) DE GIRO LAMINADA COM FOLHA EM CHAPA 0,5mm, BATENTE COM REQUADRO 12cm EM CHAPA 0,75mm, CADEIRINHA COM CHAPA 0,5mm, TRAVESSAS COM CHAPA 0,6mm. 100% AÇO GALVANIZADO CERTIFICADO COM PINTURA ELETROSTÁTICA A PO NA COR BRANCA COM 90-120 MÍCRONS, TRATAMENTO ANTICORROSIVO COM FOSFATIZAÇÃO A BASE DE ZINCO, FECHADURA E DOBRADIÇAS CROMADAS E CERTIFICADAS - REF.: 94807 ¦ SINAPI | un | 130 | 795.65 | 30.06 | 30.06 | 0 | 0 | 0 | 0 | 0 | 0 | 825.71 | 8.353% | 862.1 | 112073 | 32.57 | 4234.1 | 32.57 | 4234.1 | 0 | 0 | 0 | 0 | 0 | 0 | 0 | 0 | 0 | 0 | 0 | 0 | 894.67 | 116307.1
1.4.1.1.2 | AGEHAB | COMPOSICAO | AGE180005 | PORTA (60x80 cm) DE GIRO LAMINADA PARA ALÇAPÃO, VENEZIANA VENTILADA, COM FOLHA EM CHAPA 0,35mm, BATENTE COM REQUADRO 12cm EM CHAPA 0,75mm, CADEIRINHA COM CHAPA 0,5mm, TRAVESSAS COM CHAPA 0,5mm. 100% AÇO GALVANIZADO CERTIFICADO COM PINTURA ELETROSTÁTICA A PO NA COR BRANCA COM 90-120 MÍCRONS, TRATAMENTO ANTICORROSIVO COM FOSFATIZAÇÃO A BASE DE ZINCO E FECHO CROMADO PARA FECHAMENTO, BORRACHA EPDM - REF.: 94807/SINAPI | un | 26 | 285.29 | 7.44 | 7.44 | 0 | 0 | 0 | 0 | 0 | 0 | 292.73 | 8.353% | 309.12 | 8037.12 | 8.06 | 209.56 | 8.06 | 209.56 | 0 | 0 | 0 | 0 | 0 | 0 | 0 | 0 | 0 | 0 | 0 | 0 | 317.18 | 8246.68
1.4.1.1.3 | AGEHAB | COMPOSICAO | AGE180003 | PORTINHOLA PARA ABRIGO DE GÁS EM CANTONEIRA E TELA ARTÍSTICA, PINTADA DE BRANCO, COM PORTA CADEADO E CADEADO, 0,475X0,88M | un | 26 | 127.49 | 60.77 | 60.77 | 0 | 0 | 0 | 0 | 0 | 0 | 188.26 | 8.353% | 138.14 | 3591.64 | 65.84 | 1711.84 | 65.84 | 1711.84 | 0 | 0 | 0 | 0 | 0 | 0 | 0 | 0 | 0 | 0 | 0 | 0 | 203.98 | 5303.48
1.4.1.1.4 | AGEHAB | COMPOSICAO | AGE180054 | JANELA (150x100 cm) CORRER 6 FOLHAS COM GRADE QUADRICULADA NA CHAPA 12x2mm E REQUADROS LATERAL E SUPERIOR COM 12cm NA CHAPA 0,5mm, SENDO 2 FOLHAS VENEZIANAS FIXAS EM CHAPA 0,3mm, 2 FOLHAS VENEZIANAS MÓVEIS EM CHAPA 0,3mm, E 2 FOLHAS MÓVEIS EM VIDRO LISO INCOLOR 4mm OU VIDRO FANTASIA SIMPLES MINI-BOREAL, FECHO CROMADO PARA FECHAMENTO E BORRACHA EPDM PARA FIXAÇÃO DO VIDRO. 100% AÇO GALVANIZADO CERTIFICADO COM PINTURA ELETROSTÁTICA A PÓ DE FÁBRICA NA COR BRANCA COM 90-120 MÍCRONS, TRATAMENTO ANTICORROSIVO COM FOSFATIZAÇÃO A BASE DE ZINCO | un | 52 | 896.38 | 23.6 | 23.6 | 0 | 0 | 0 | 0 | 0 | 0 | 919.98 | 8.353% | 971.25 | 50505 | 25.57 | 1329.64 | 25.57 | 1329.64 | 0 | 0 | 0 | 0 | 0 | 0 | 0 | 0 | 0 | 0 | 0 | 0 | 996.82 | 51834.64
1.4.1.1.5 | AGEHAB | COMPOSICAO | AGE180055 | JANELA (120x100 cm) DE CORRER 6 FOLHAS COM GRADE QUADRICULADA NA CHAPA 12x2mm E REQUADROS LATERAL E SUPERIOR COM 12cm NA CHAPA 0,5mm, SENDO 2 FOLHAS VENEZIANAS FIXAS EM CHAPA 0,3mm, 2 FOLHAS VENEZIANAS MÓVEIS EM CHAPA 0,3mm, E 2 FOLHAS MÓVEIS EM VIDRO LISO INCOLOR 4mm. 100% AÇO GALVANIZADO CERTIFICADO COM PINTURA ELETROSTÁTICA A PO NA COR BRANCA COM 90-120 MÍCRONS, TRATAMENTO ANTICORROSIVO COM FOSFATIZAÇÃO A BASE DE ZINCO E FECHO CROMADO PARA FECHAMENTO - REF.: 94807/SINAPI | un | 52 | 725.55 | 18.87 | 18.87 | 0 | 0 | 0 | 0 | 0 | 0 | 744.42 | 8.353% | 786.15 | 40879.8 | 20.44 | 1062.88 | 20.44 | 1062.88 | 0 | 0 | 0 | 0 | 0 | 0 | 0 | 0 | 0 | 0 | 0 | 0 | 806.59 | 41942.68
1.4.1.1.6 | AGEHAB | COMPOSICAO | AGE180056 | JANELA MAXIM-AR (80x60 cm) COM GRADE QUADRICULADA NA CHAPA 14x2,5mm E REQUADROS LATERAL E SUPERIOR COM 12cm NA CHAPA 0,5mm, COM VIDRO MINI-BOREAL 4mm. 100% AÇO GALVANIZADO CERTIFICADO COM PINTURA ELETROSTÁTICA A PO NA COR BRANCA COM 90-120 MÍCRONS, TRATAMENTO ANTICORROSIVO COM FOSFATIZAÇÃO A BASE DE ZINCO E FECHO CROMADO PARA FECHAMENTO, BORRACHA EPDM - REF.: 94807/SINAPI | un | 26 | 416.9 | 7.44 | 7.44 | 0 | 0 | 0 | 0 | 0 | 0 | 424.34 | 8.353% | 451.72 | 11744.72 | 8.06 | 209.56 | 8.06 | 209.56 | 0 | 0 | 0 | 0 | 0 | 0 | 0 | 0 | 0 | 0 | 0 | 0 | 459.78 | 11954.28
1.4.1.2. |  |  |  | ESQUADRIAS METÁLICAS CASA PCD | [12 empty] | - |  | 17448.56 |  | 673.66 |  | 673.66 |  | 0 |  | 0 |  | 0 |  | 0 |  | 0 |  | 0 |  | 18122.22
1.4.1.2.1 | AGEHAB | COMPOSICAO | AGE180004 | PORTA (90x210 cm) DE GIRO LAMINADA COM FOLHA EM CHAPA 0,5mm, BATENTE COM REQUADRO 12cm EM CHAPA 0,75mm, CADEIRINHA COM CHAPA 0,5mm, TRAVESSAS COM CHAPA 0,6mm. 100% AÇO GALVANIZADO CERTIFICADO COM PINTURA ELETROSTÁTICA A PO NA COR BRANCA COM 90-120 MÍCRONS, TRATAMENTO ANTICORROSIVO COM FOSFATIZAÇÃO A BASE DE ZINCO, FECHADURA E DOBRADIÇAS CROMADAS E CERTIFICADAS - REF.: 94807 ¦ SINAPI | un | 10 | 795.65 | 30.06 | 30.06 | 0 | 0 | 0 | 0 | 0 | 0 | 825.71 | 8.353% | 862.1 | 8621 | 32.57 | 325.7 | 32.57 | 325.7 | 0 | 0 | 0 | 0 | 0 | 0 | 0 | 0 | 0 | 0 | 0 | 0 | 894.67 | 8946.7
1.4.1.2.2 | AGEHAB | COMPOSICAO | AGE180005 | PORTA (60x80 cm) DE GIRO LAMINADA PARA ALÇAPÃO, VENEZIANA VENTILADA, COM FOLHA EM CHAPA 0,35mm, BATENTE COM REQUADRO 12cm EM CHAPA 0,75mm, CADEIRINHA COM CHAPA 0,5mm, TRAVESSAS COM CHAPA 0,5mm. 100% AÇO GALVANIZADO CERTIFICADO COM PINTURA ELETROSTÁTICA A PO NA COR BRANCA COM 90-120 MÍCRONS, TRATAMENTO ANTICORROSIVO COM FOSFATIZAÇÃO A BASE DE ZINCO E FECHO CROMADO PARA FECHAMENTO, BORRACHA EPDM - REF.: 94807/SINAPI | un | 2 | 285.29 | 7.44 | 7.44 | 0 | 0 | 0 | 0 | 0 | 0 | 292.73 | 8.353% | 309.12 | 618.24 | 8.06 | 16.12 | 8.06 | 16.12 | 0 | 0 | 0 | 0 | 0 | 0 | 0 | 0 | 0 | 0 | 0 | 0 | 317.18 | 634.36
1.4.1.2.3 | AGEHAB | COMPOSICAO | AGE180003 | PORTINHOLA PARA ABRIGO DE GÁS EM CANTONEIRA E TELA ARTÍSTICA, PINTADA DE BRANCO, COM PORTA CADEADO E CADEADO, 0,475X0,88M | un | 2 | 127.49 | 60.77 | 60.77 | 0 | 0 | 0 | 0 | 0 | 0 | 188.26 | 8.353% | 138.14 | 276.28 | 65.84 | 131.68 | 65.84 | 131.68 | 0 | 0 | 0 | 0 | 0 | 0 | 0 | 0 | 0 | 0 | 0 | 0 | 203.98 | 407.96
1.4.1.2.4 | AGEHAB | COMPOSICAO | AGE180054 | JANELA (150x100 cm) CORRER 6 FOLHAS COM GRADE QUADRICULADA NA CHAPA 12x2mm E REQUADROS LATERAL E SUPERIOR COM 12cm NA CHAPA 0,5mm, SENDO 2 FOLHAS VENEZIANAS FIXAS EM CHAPA 0,3mm, 2 FOLHAS VENEZIANAS MÓVEIS EM CHAPA 0,3mm, E 2 FOLHAS MÓVEIS EM VIDRO LISO INCOLOR 4mm OU VIDRO FANTASIA SIMPLES MINI-BOREAL, FECHO CROMADO PARA FECHAMENTO E BORRACHA EPDM PARA FIXAÇÃO DO VIDRO. 100% AÇO GALVANIZADO CERTIFICADO COM PINTURA ELETROSTÁTICA A PÓ DE FÁBRICA NA COR BRANCA COM 90-120 MÍCRONS, TRATAMENTO ANTICORROSIVO COM FOSFATIZAÇÃO A BASE DE ZINCO | un | 4 | 896.38 | 23.6 | 23.6 | 0 | 0 | 0 | 0 | 0 | 0 | 919.98 | 8.353% | 971.25 | 3885 | 25.57 | 102.28 | 25.57 | 102.28 | 0 | 0 | 0 | 0 | 0 | 0 | 0 | 0 | 0 | 0 | 0 | 0 | 996.82 | 3987.28
1.4.1.2.5 | AGEHAB | COMPOSICAO | AGE180055 | JANELA (120x100 cm) DE CORRER 6 FOLHAS COM GRADE QUADRICULADA NA CHAPA 12x2mm E REQUADROS LATERAL E SUPERIOR COM 12cm NA CHAPA 0,5mm, SENDO 2 FOLHAS VENEZIANAS FIXAS EM CHAPA 0,3mm, 2 FOLHAS VENEZIANAS MÓVEIS EM CHAPA 0,3mm, E 2 FOLHAS MÓVEIS EM VIDRO LISO INCOLOR 4mm. 100% AÇO GALVANIZADO CERTIFICADO COM PINTURA ELETROSTÁTICA A PO NA COR BRANCA COM 90-120 MÍCRONS, TRATAMENTO ANTICORROSIVO COM FOSFATIZAÇÃO A BASE DE ZINCO E FECHO CROMADO PARA FECHAMENTO - REF.: 94807/SINAPI | un | 4 | 725.55 | 18.87 | 18.87 | 0 | 0 | 0 | 0 | 0 | 0 | 744.42 | 8.353% | 786.15 | 3144.6 | 20.44 | 81.76 | 20.44 | 81.76 | 0 | 0 | 0 | 0 | 0 | 0 | 0 | 0 | 0 | 0 | 0 | 0 | 806.59 | 3226.36
1.4.1.2.6 | AGEHAB | COMPOSICAO | AGE180056 | JANELA MAXIM-AR (80x60 cm) COM GRADE QUADRICULADA NA CHAPA 14x2,5mm E REQUADROS LATERAL E SUPERIOR COM 12cm NA CHAPA 0,5mm, COM VIDRO MINI-BOREAL 4mm. 100% AÇO GALVANIZADO CERTIFICADO COM PINTURA ELETROSTÁTICA A PO NA COR BRANCA COM 90-120 MÍCRONS, TRATAMENTO ANTICORROSIVO COM FOSFATIZAÇÃO A BASE DE ZINCO E FECHO CROMADO PARA FECHAMENTO, BORRACHA EPDM - REF.: 94807/SINAPI | un | 2 | 416.9 | 7.44 | 7.44 | 0 | 0 | 0 | 0 | 0 | 0 | 424.34 | 8.353% | 451.72 | 903.44 | 8.06 | 16.12 | 8.06 | 16.12 | 0 | 0 | 0 | 0 | 0 | 0 | 0 | 0 | 0 | 0 | 0 | 0 | 459.78 | 919.56
1.4.2. |  |  |  | ETAPA 3B - REVESTIMENTO CERAMICO | [12 empty] | - |  | 160135.24 |  | 93686.9 |  | 93686.9 |  | 0 |  | 0 |  | 0 |  | 0 |  | 0 |  | 0 |  | 253822.14
1.4.2.1. |  |  |  | CASA PADRÃO | [12 empty] | - |  | 148697.01 |  | 86995 |  | 86995 |  | 0 |  | 0 |  | 0 |  | 0 |  | 0 |  | 0 |  | 235692.01
1.4.2.1.1. |  |  |  | REVESTIMENTO CERAMICO DE PAREDE | [12 empty] | - |  | 36583.42 |  | 17629.02 |  | 17629.02 |  | 0 |  | 0 |  | 0 |  | 0 |  | 0 |  | 0 |  | 54212.44
1.4.2.1.1.1 | GOINFRA | COMPOSICAO | 201302 | REVESTIMENTO COM CERÂMICA | m2 | 578.76 | 58.34 | 28.11 | 28.11 | 0 | 0 | 0 | 0 | 0 | 0 | 86.45 | 8.353% | 63.21 | 36583.42 | 30.46 | 17629.02 | 30.46 | 17629.02 | 0 | 0 | 0 | 0 | 0 | 0 | 0 | 0 | 0 | 0 | 0 | 0 | 93.67 | 54212.44
1.4.2.1.2. |  |  |  | FORROS | [12 empty] | - |  | 8436.88 |  | 19904.62 |  | 19904.62 |  | 0 |  | 0 |  | 0 |  | 0 |  | 0 |  | 0 |  | 28341.5
1.4.2.1.2.1 | GOINFRA | COMPOSICAO | 210515 | GESSO CORRIDO EM TETO | m2 | 1237.08 | 6.3 | 14.85 | 14.85 | 0 | 0 | 0 | 0 | 0 | 0 | 21.15 | 8.353% | 6.82 | 8436.88 | 16.09 | 19904.62 | 16.09 | 19904.62 | 0 | 0 | 0 | 0 | 0 | 0 | 0 | 0 | 0 | 0 | 0 | 0 | 22.91 | 28341.5
1.4.2.1.3. |  |  |  | REVESTIMENTO CERAMICO DE PISO | [12 empty] | - |  | 103676.71 |  | 49461.36 |  | 49461.36 |  | 0 |  | 0 |  | 0 |  | 0 |  | 0 |  | 0 |  | 153138.07
1.4.2.1.3.1 | AGEHAB | COMPOSICAO | AGE220001 | PISO CERÂMICO 60x60 cm, ACABAMENTO ACETINADO, ANTIDERRAPANTE (COFII), COR CINZA MÉDIO, ASSENTADO COM ARGAMASSA COLANTE, INCLUSO CONTRAPISO E REJUNTAMENTO - REF.: 220309/GOINFRA | m² | 1210.82 | 70.61 | 30.77 | 30.77 | 0 | 0 | 0 | 0 | 0 | 0 | 101.38 | 8.353% | 76.5 | 92627.73 | 33.34 | 40368.73 | 33.34 | 40368.73 | 0 | 0 | 0 | 0 | 0 | 0 | 0 | 0 | 0 | 0 | 0 | 0 | 109.84 | 132996.46
1.4.2.1.3.2 | AGEHAB | COMPOSICAO | AGE220003 | RODAPÉ EM CERÂMICA 60x60 cm, ACABAMENTO ACETINADO, ANTIDERRAPANTE (COFII), COR CINZA MÉDIO, H=10CM, ASSENTADO COM ARGAMASSA COLANTE, INCLUSO REJUNTAMENTO - REF.: 220310/GOINFRA | m | 1113.06 | 5.41 | 7.25 | 7.25 | 0 | 0 | 0 | 0 | 0 | 0 | 12.66 | 8.353% | 5.86 | 6522.53 | 7.85 | 8737.52 | 7.85 | 8737.52 | 0 | 0 | 0 | 0 | 0 | 0 | 0 | 0 | 0 | 0 | 0 | 0 | 13.71 | 15260.05
1.4.2.1.3.3 | GOINFRA | COMPOSICAO | 220920 | SOLEIRA EM GRANITO IMPERMEABILIZADA COM CONTRAPISO (1CI:3ARML) | m2 | 10.92 | 382.55 | 30.02 | 30.02 | 0 | 0 | 0 | 0 | 0 | 0 | 412.57 | 8.353% | 414.51 | 4526.45 | 32.52 | 355.11 | 32.52 | 355.11 | 0 | 0 | 0 | 0 | 0 | 0 | 0 | 0 | 0 | 0 | 0 | 0 | 447.03 | 4881.56
1.4.2.2. |  |  |  | CASA PCD | [12 empty] | - |  | 11438.23 |  | 6691.9 |  | 6691.9 |  | 0 |  | 0 |  | 0 |  | 0 |  | 0 |  | 0 |  | 18130.13
1.4.2.2.1. |  |  |  | REVESTIMENTO CERAMICO DE PAREDE | [12 empty] | - |  | 2814.11 |  | 1356.07 |  | 1356.07 |  | 0 |  | 0 |  | 0 |  | 0 |  | 0 |  | 0 |  | 4170.18
1.4.2.2.1.1 | GOINFRA | COMPOSICAO | 201302 | REVESTIMENTO COM CERÂMICA | m2 | 44.52 | 58.34 | 28.11 | 28.11 | 0 | 0 | 0 | 0 | 0 | 0 | 86.45 | 8.353% | 63.21 | 2814.11 | 30.46 | 1356.07 | 30.46 | 1356.07 | 0 | 0 | 0 | 0 | 0 | 0 | 0 | 0 | 0 | 0 | 0 | 0 | 93.67 | 4170.18
1.4.2.2.2. |  |  |  | FORROS | [12 empty] | - |  | 648.99 |  | 1531.12 |  | 1531.12 |  | 0 |  | 0 |  | 0 |  | 0 |  | 0 |  | 0 |  | 2180.11
1.4.2.2.2.1 | GOINFRA | COMPOSICAO | 210515 | GESSO CORRIDO EM TETO | m2 | 95.16 | 6.3 | 14.85 | 14.85 | 0 | 0 | 0 | 0 | 0 | 0 | 21.15 | 8.353% | 6.82 | 648.99 | 16.09 | 1531.12 | 16.09 | 1531.12 | 0 | 0 | 0 | 0 | 0 | 0 | 0 | 0 | 0 | 0 | 0 | 0 | 22.91 | 2180.11
1.4.2.2.3. |  |  |  | REVESTIMENTO CERAMICO DE PISO | [12 empty] | - |  | 7975.13 |  | 3804.71 |  | 3804.71 |  | 0 |  | 0 |  | 0 |  | 0 |  | 0 |  | 0 |  | 11779.84
1.4.2.2.3.1 | AGEHAB | COMPOSICAO | AGE220001 | PISO CERÂMICO 60x60 cm, ACABAMENTO ACETINADO, ANTIDERRAPANTE (COFII), COR CINZA MÉDIO, ASSENTADO COM ARGAMASSA COLANTE, INCLUSO CONTRAPISO E REJUNTAMENTO - REF.: 220309/GOINFRA | m² | 93.14 | 70.61 | 30.77 | 30.77 | 0 | 0 | 0 | 0 | 0 | 0 | 101.38 | 8.353% | 76.5 | 7125.21 | 33.34 | 3105.28 | 33.34 | 3105.28 | 0 | 0 | 0 | 0 | 0 | 0 | 0 | 0 | 0 | 0 | 0 | 0 | 109.84 | 10230.49
1.4.2.2.3.2 | AGEHAB | COMPOSICAO | AGE220003 | RODAPÉ EM CERÂMICA 60x60 cm, ACABAMENTO ACETINADO, ANTIDERRAPANTE (COFII), COR CINZA MÉDIO, H=10CM, ASSENTADO COM ARGAMASSA COLANTE, INCLUSO REJUNTAMENTO - REF.: 220310/GOINFRA | m | 85.62 | 5.41 | 7.25 | 7.25 | 0 | 0 | 0 | 0 | 0 | 0 | 12.66 | 8.353% | 5.86 | 501.73 | 7.85 | 672.12 | 7.85 | 672.12 | 0 | 0 | 0 | 0 | 0 | 0 | 0 | 0 | 0 | 0 | 0 | 0 | 13.71 | 1173.85
1.4.2.2.3.3 | GOINFRA | COMPOSICAO | 220920 | SOLEIRA EM GRANITO IMPERMEABILIZADA COM CONTRAPISO (1CI:3ARML) | m2 | 0.84 | 382.55 | 30.02 | 30.02 | 0 | 0 | 0 | 0 | 0 | 0 | 412.57 | 8.353% | 414.51 | 348.19 | 32.52 | 27.31 | 32.52 | 27.31 | 0 | 0 | 0 | 0 | 0 | 0 | 0 | 0 | 0 | 0 | 0 | 0 | 447.03 | 375.5
1.4.3. |  |  |  | ETAPA 3C - DISPOSITIVOS, LOUÇAS E METAIS | [12 empty] | - |  | 309251.93 |  | 101660.32 |  | 101660.32 |  | 0 |  | 0 |  | 0 |  | 0 |  | 0 |  | 0 |  | 410912.25
1.4.3.1. |  |  |  | CASA PADRÃO | [12 empty] | - |  | 276745.56 |  | 94294.49 |  | 94294.49 |  | 0 |  | 0 |  | 0 |  | 0 |  | 0 |  | 0 |  | 371040.05
1.4.3.1.1. |  |  |  | INSTALAÇÕES ELÉTRICAS | [12 empty] | - |  | 126598.11 |  | 60652.12 |  | 60652.12 |  | 0 |  | 0 |  | 0 |  | 0 |  | 0 |  | 0 |  | 187250.23
1.4.3.1.1.1. |  |  |  | ENTRADA/ ALIMENTAÇÃO | [12 empty] | - |  | 60745.42 |  | 12306.46 |  | 12306.46 |  | 0 |  | 0 |  | 0 |  | 0 |  | 0 |  | 0 |  | 73051.88
1.4.3.1.1.1.1 | GOINFRA | COMPOSICAO | 070540 | CABO DE COBRE NU 10 MM2 (11,11 M/KG) | m |  | 8.53 | 2.8 | 2.8 | 0 | 0 | 0 | 0 | 0 | 0 | 11.33 |  | 8.53 | 0 | 2.8 | 0 | 2.8 | 0 | 0 | 0 | 0 | 0 | 0 | 0 | 0 | 0 | 0 | 0 | 0 | 0 | 11.33 | 0
1.4.3.1.1.1.2 | GOINFRA | COMPOSICAO | 070509 | CABO FLEXÍVEL EPR/XLPE (90°C), 0,6/1 KV - 10MM2 | m |  | 9.53 | 2.8 | 2.8 | 0 | 0 | 0 | 0 | 0 | 0 | 12.33 |  | 9.53 | 0 | 2.8 | 0 | 2.8 | 0 | 0 | 0 | 0 | 0 | 0 | 0 | 0 | 0 | 0 | 0 | 0 | 0 | 12.33 | 0
1.4.3.1.1.1.3 | GOINFRA | COMPOSICAO | 070541 | CABO DE COBRE NU 16 MM2 (6,94 M/KG) | m | 193.18 | 15.57 | 3.21 | 3.21 | 0 | 0 | 0 | 0 | 0 | 0 | 18.78 | 8.353% | 16.87 | 3258.95 | 3.47 | 670.33 | 3.47 | 670.33 | 0 | 0 | 0 | 0 | 0 | 0 | 0 | 0 | 0 | 0 | 0 | 0 | 20.34 | 3929.28
1.4.3.1.1.1.4 | GOINFRA | COMPOSICAO | 070585 | CABO FLEXÍVEL PVC (70° C), 0,6/1 KV, 16 MM2 | m | 876.46 | 16.07 | 3.21 | 3.21 | 0 | 0 | 0 | 0 | 0 | 0 | 19.28 | 8.353% | 17.42 | 15267.93 | 3.47 | 3041.31 | 3.47 | 3041.31 | 0 | 0 | 0 | 0 | 0 | 0 | 0 | 0 | 0 | 0 | 0 | 0 | 20.89 | 18309.24
1.4.3.1.1.1.5 | AGEHAB | COMPOSICAO | AGE70651 | HASTE REV.COBRE(COPPERWELD) 5/8" X 2,40 M C/CONECTOR | un | 52 | 35.66 | 12.05 | 12.05 | 0 | 0 | 0 | 0 | 0 | 0 | 47.71 | 8.353% | 38.64 | 2009.28 | 13.05 | 678.6 | 13.05 | 678.6 | 0 | 0 | 0 | 0 | 0 | 0 | 0 | 0 | 0 | 0 | 0 | 0 | 51.69 | 2687.88
1.4.3.1.1.1.6 | AGEHAB | COMPOSICAO | AGE70650 | CAIXA DE INSPEÇÃO PARA ATERRAMENTO, CIRCULAR, EM POLIETILENO, DIÂMETRO INTERNO = 0,3 M - REF.: 98111/SINAPI | un | 52 | 49.01 | 7.23 | 7.23 | 0 | 0 | 0 | 0 | 0 | 0 | 56.24 | 8.353% | 53.1 | 2761.2 | 7.83 | 407.16 | 7.83 | 407.16 | 0 | 0 | 0 | 0 | 0 | 0 | 0 | 0 | 0 | 0 | 0 | 0 | 60.93 | 3168.36
1.4.3.1.1.1.7 | AGEHAB | COMPOSICAO | AGE70635 | CAIXA DE PASSAGEM ELÉTRICA, DE EMBUTIR, EM PVC, COM TAMPA APARAFUSADA, 15x15cm | un | 26 | 38.48 | 28.29 | 28.29 | 0 | 0 | 0 | 0 | 0 | 0 | 66.77 | 8.353% | 41.69 | 1083.94 | 30.65 | 796.9 | 30.65 | 796.9 | 0 | 0 | 0 | 0 | 0 | 0 | 0 | 0 | 0 | 0 | 0 | 0 | 72.34 | 1880.84
1.4.3.1.1.1.8 | GOINFRA | COMPOSICAO | 070710 | CAIXA DE PASSAGEM 30X30X40CM (MEDIDAS INTERNAS) COM TAMPA E DRENO BRITA | Un | 26 | 72.83 | 85.4 | 85.4 | 0 | 0 | 0 | 0 | 0 | 0 | 158.23 | 8.353% | 78.91 | 2051.66 | 92.53 | 2405.78 | 92.53 | 2405.78 | 0 | 0 | 0 | 0 | 0 | 0 | 0 | 0 | 0 | 0 | 0 | 0 | 171.44 | 4457.44
1.4.3.1.1.1.9 | GOINFRA | COMPOSICAO | 071801 | PADRAO MONOFASICO 10 MM2 H=5 METROS | Un |  | 677.13 | 92.08 | 92.08 | 0 | 0 | 0 | 0 | 0 | 0 | 769.21 |  | 677.13 | 0 | 92.08 | 0 | 92.08 | 0 | 0 | 0 | 0 | 0 | 0 | 0 | 0 | 0 | 0 | 0 | 0 | 0 | 769.21 | 0
1.4.3.1.1.1.10 | GOINFRA | COMPOSICAO | 071805 | PADRAO MONOFASICO, 10 MM2 H=7 METROS | Un | 26 | 1088.71 | 92.59 | 92.59 | 0 | 0 | 0 | 0 | 0 | 0 | 1181.3 | 8.353% | 1179.64 | 30670.64 | 100.32 | 2608.32 | 100.32 | 2608.32 | 0 | 0 | 0 | 0 | 0 | 0 | 0 | 0 | 0 | 0 | 0 | 0 | 1279.96 | 33278.96
1.4.3.1.1.1.11 | AGEHAB | COMPOSICAO | AGE70056 | QUADRO DE DISTRIBUIÇÃO, EM PVC, DE EMBUTIR, COM BARRAMENTO, PARA 12 DISJUNTORES - REF.: 72170/GOINFRA | un | 26 | 129.27 | 60.28 | 60.28 | 0 | 0 | 0 | 0 | 0 | 0 | 189.55 | 8.353% | 140.07 | 3641.82 | 65.31 | 1698.06 | 65.31 | 1698.06 | 0 | 0 | 0 | 0 | 0 | 0 | 0 | 0 | 0 | 0 | 0 | 0 | 205.38 | 5339.88
1.4.3.1.1.2. |  |  |  | FIAÇÃO, ACABAMENTO E LUMINÁRIAS | [12 empty] | - |  | 65852.69 |  | 48345.66 |  | 48345.66 |  | 0 |  | 0 |  | 0 |  | 0 |  | 0 |  | 0 |  | 114198.35
1.4.3.1.1.2.1 | GOINFRA | COMPOSICAO | 072160 | PULSADOR CAMPAINHA | Un | 26 | 11.95 | 8.43 | 8.43 | 0 | 0 | 0 | 0 | 0 | 0 | 20.38 | 8.353% | 12.95 | 336.7 | 9.13 | 237.38 | 9.13 | 237.38 | 0 | 0 | 0 | 0 | 0 | 0 | 0 | 0 | 0 | 0 | 0 | 0 | 22.08 | 574.08
1.4.3.1.1.2.2 | AGEHAB | COMPOSICAO | AGE70041 | CAMPAINHA CIGARRA (1 MÓDULO), 10A/250V, INCLUINDO SUPORTE E PLACA | un | 26 | 20.53 | 16.99 | 16.99 | 0 | 0 | 0 | 0 | 0 | 0 | 37.52 | 8.353% | 22.24 | 578.24 | 18.41 | 478.66 | 18.41 | 478.66 | 0 | 0 | 0 | 0 | 0 | 0 | 0 | 0 | 0 | 0 | 0 | 0 | 40.65 | 1056.9
1.4.3.1.1.2.3 | GOINFRA | COMPOSICAO | 071440 | INTERRUPTOR SIMPLES (1 SECAO) | Un | 26 | 8.13 | 8.43 | 8.43 | 0 | 0 | 0 | 0 | 0 | 0 | 16.56 | 8.353% | 8.81 | 229.06 | 9.13 | 237.38 | 9.13 | 237.38 | 0 | 0 | 0 | 0 | 0 | 0 | 0 | 0 | 0 | 0 | 0 | 0 | 17.94 | 466.44
1.4.3.1.1.2.4 | GOINFRA | COMPOSICAO | 071443 | INTERRUPTOR SIMPLES 1 SEÇÃO E 1 TOMADA HEXAGONAL 2P + T - 10A CONJUGADOS | Un | 78 | 13.73 | 14.86 | 14.86 | 0 | 0 | 0 | 0 | 0 | 0 | 28.59 | 8.353% | 14.87 | 1159.86 | 16.1 | 1255.8 | 16.1 | 1255.8 | 0 | 0 | 0 | 0 | 0 | 0 | 0 | 0 | 0 | 0 | 0 | 0 | 30.97 | 2415.66
1.4.3.1.1.2.5 | AGEHAB | COMPOSICAO | AGE70009 | INTERRUPTOR SIMPLES (2 SEÇÕES) E 1 TOMADA HEXAGONAL 2P+T - 10A CONJUGADOS, INCLUSO SUPORTE E PLACA - REF.: 91952 - 91998 - 91946/SINAPI | un | 52 | 23.35 | 30.4 | 30.4 | 0 | 0 | 0 | 0 | 0 | 0 | 53.75 | 8.353% | 25.3 | 1315.6 | 32.93 | 1712.36 | 32.93 | 1712.36 | 0 | 0 | 0 | 0 | 0 | 0 | 0 | 0 | 0 | 0 | 0 | 0 | 58.23 | 3027.96
1.4.3.1.1.2.6 | GOINFRA | COMPOSICAO | 071431 | INTERRUPTOR PARALELO SIMPLES (1 SECAO) | Un | 52 | 13.18 | 11.64 | 11.64 | 0 | 0 | 0 | 0 | 0 | 0 | 24.82 | 8.353% | 14.28 | 742.56 | 12.61 | 655.72 | 12.61 | 655.72 | 0 | 0 | 0 | 0 | 0 | 0 | 0 | 0 | 0 | 0 | 0 | 0 | 26.89 | 1398.28
1.4.3.1.1.2.7 | AGEHAB | COMPOSICAO | AGE70013 | INTERRUPTOR PARALELO (1 SEÇÃO) COM 1 TOMADA HEXAGONAL 2P+T - 10A CONJUGADOS, INCLUSO SUPORTE E PLACA - REF.: 91954 - 91998 - 91946/SINAPI | un | 52 | 18.56 | 24.71 | 24.71 | 0 | 0 | 0 | 0 | 0 | 0 | 43.27 | 8.353% | 20.11 | 1045.72 | 26.77 | 1392.04 | 26.77 | 1392.04 | 0 | 0 | 0 | 0 | 0 | 0 | 0 | 0 | 0 | 0 | 0 | 0 | 46.88 | 2437.76
1.4.3.1.1.2.8 | GOINFRA | COMPOSICAO | 072578 | TOMADA HEXAGONAL 2P + T - 10A - 250V | Un | 156 | 8.87 | 11.64 | 11.64 | 0 | 0 | 0 | 0 | 0 | 0 | 20.51 | 8.353% | 9.61 | 1499.16 | 12.61 | 1967.16 | 12.61 | 1967.16 | 0 | 0 | 0 | 0 | 0 | 0 | 0 | 0 | 0 | 0 | 0 | 0 | 22.22 | 3466.32
1.4.3.1.1.2.9 | GOINFRA | COMPOSICAO | 072579 | TOMADA HEXAGONAL DUPLA 2P + T - 10A - 250V | un | 156 | 13.42 | 12.85 | 12.85 | 0 | 0 | 0 | 0 | 0 | 0 | 26.27 | 8.353% | 14.54 | 2268.24 | 13.92 | 2171.52 | 13.92 | 2171.52 | 0 | 0 | 0 | 0 | 0 | 0 | 0 | 0 | 0 | 0 | 0 | 0 | 28.46 | 4439.76
1.4.3.1.1.2.10 | GOINFRA | COMPOSICAO | 072397 | TAMPA CEGA PLÁSTICA 4"X2" COM FURO CENTRAL (PARA TV/SOM...) | un | 26 | 4.55 | 1.2 | 1.2 | 0 | 0 | 0 | 0 | 0 | 0 | 5.75 | 8.353% | 4.93 | 128.18 | 1.3 | 33.8 | 1.3 | 33.8 | 0 | 0 | 0 | 0 | 0 | 0 | 0 | 0 | 0 | 0 | 0 | 0 | 6.23 | 161.98
1.4.3.1.1.2.11 | GOINFRA | COMPOSICAO | 071043 | CONECTOR TRIPOLAR EM PORCELANA PARA FIOS DE ATÉ 10MM2 (BORNES) 50A-250V (CHUVEIRO) | un | 26 | 4.3 | 11.64 | 11.64 | 0 | 0 | 0 | 0 | 0 | 0 | 15.94 | 8.353% | 4.66 | 121.16 | 12.61 | 327.86 | 12.61 | 327.86 | 0 | 0 | 0 | 0 | 0 | 0 | 0 | 0 | 0 | 0 | 0 | 0 | 17.27 | 449.02
1.4.3.1.1.2.12 | AGEHAB | COMPOSICAO | AGE70017 | CONJUNTO 4X4'' MONOBLOCO COM 04 TOMADAS 10A 2P+T - REF.: 91998 - 91951/SINAPI | un | 26 | 35.65 | 40.19 | 40.19 | 0 | 0 | 0 | 0 | 0 | 0 | 75.84 | 8.353% | 38.63 | 1004.38 | 43.54 | 1132.04 | 43.54 | 1132.04 | 0 | 0 | 0 | 0 | 0 | 0 | 0 | 0 | 0 | 0 | 0 | 0 | 82.17 | 2136.42
1.4.3.1.1.2.13 | GOINFRA | COMPOSICAO | 071171 | DISJUNTOR MONOPOLAR DE 10 A 32-A | Un | 156 | 11.54 | 12.05 | 12.05 | 0 | 0 | 0 | 0 | 0 | 0 | 23.59 | 8.353% | 12.5 | 1950 | 13.06 | 2037.36 | 13.06 | 2037.36 | 0 | 0 | 0 | 0 | 0 | 0 | 0 | 0 | 0 | 0 | 0 | 0 | 25.56 | 3987.36
1.4.3.1.1.2.14 | AGEHAB | COMPOSICAO | AGE70055 | DISJUNTOR MONOPOLAR DE 63-A - REF.: 071172/GOINFRA | un | 26 | 15.47 | 12.05 | 12.05 | 0 | 0 | 0 | 0 | 0 | 0 | 27.52 | 8.353% | 16.76 | 435.76 | 13.05 | 339.3 | 13.05 | 339.3 | 0 | 0 | 0 | 0 | 0 | 0 | 0 | 0 | 0 | 0 | 0 | 0 | 29.81 | 775.06
1.4.3.1.1.2.15 | GOINFRA | COMPOSICAO | 071457 | INTERRUPTOR DIFERENCIAL RESIDUAL (D.R.) TETRAPOLAR DE 63A-30mA | Un | 26 | 205.91 | 40.19 | 40.19 | 0 | 0 | 0 | 0 | 0 | 0 | 246.1 | 8.353% | 223.11 | 5800.86 | 43.54 | 1132.04 | 43.54 | 1132.04 | 0 | 0 | 0 | 0 | 0 | 0 | 0 | 0 | 0 | 0 | 0 | 0 | 266.65 | 6932.9
1.4.3.1.1.2.16 | GOINFRA | COMPOSICAO | 071184 | DISPOSITIVO DE PROTEÇÃO CONTRA SURTOS (D.P.S.) 275V DE 8 A 40KA | Un | 26 | 61.63 | 40.19 | 40.19 | 0 | 0 | 0 | 0 | 0 | 0 | 101.82 | 8.353% | 66.78 | 1736.28 | 43.54 | 1132.04 | 43.54 | 1132.04 | 0 | 0 | 0 | 0 | 0 | 0 | 0 | 0 | 0 | 0 | 0 | 0 | 110.32 | 2868.32
1.4.3.1.1.2.17 | GOINFRA | COMPOSICAO | 071290 | FIO ISOLADO PVC 750 V, 1,5 MM2 | m | 5455.06 | 1.59 | 2 | 2 | 0 | 0 | 0 | 0 | 0 | 0 | 3.59 | 8.353% | 1.72 | 9382.7 | 2.16 | 11782.93 | 2.16 | 11782.93 | 0 | 0 | 0 | 0 | 0 | 0 | 0 | 0 | 0 | 0 | 0 | 0 | 3.88 | 21165.63
1.4.3.1.1.2.18 | GOINFRA | COMPOSICAO | 071291 | FIO ISOLADO PVC 750 V, 2,5 MM2 | m | 6708.78 | 2.64 | 2.2 | 2.2 | 0 | 0 | 0 | 0 | 0 | 0 | 4.84 | 8.353% | 2.86 | 19187.11 | 2.38 | 15966.89 | 2.38 | 15966.89 | 0 | 0 | 0 | 0 | 0 | 0 | 0 | 0 | 0 | 0 | 0 | 0 | 5.24 | 35154
1.4.3.1.1.2.19 | GOINFRA | COMPOSICAO | 071292 | FIO ISOLADO PVC 750 V, 4 MM2 | m | 328.38 | 4.95 | 2.4 | 2.4 | 0 | 0 | 0 | 0 | 0 | 0 | 7.35 | 8.353% | 5.36 | 1760.12 | 2.6 | 853.78 | 2.6 | 853.78 | 0 | 0 | 0 | 0 | 0 | 0 | 0 | 0 | 0 | 0 | 0 | 0 | 7.96 | 2613.9
1.4.3.1.1.2.20 | AGEHAB | COMPOSICAO | AGE70004 | INSTALAÇÃO DE ARANDELA TIPO TARTARUGA, DE SOBREPOR, COM 1 LÂMPADA LED DE 9W, BULBO, USO EXTERNO - REF.: 97607/SINAPI | un | 52 | 87.79 | 16.76 | 16.76 | 0 | 0 | 0 | 0 | 0 | 0 | 104.55 | 8.353% | 95.12 | 4946.24 | 18.16 | 944.32 | 18.16 | 944.32 | 0 | 0 | 0 | 0 | 0 | 0 | 0 | 0 | 0 | 0 | 0 | 0 | 113.28 | 5890.56
1.4.3.1.1.2.21 | AGEHAB | COMPOSICAO | AGE70025 | PLAFON LED DE SOBREPOR 25W, 220V, 6500K, 2500LM, 30X30CM | un | 182 | 51.85 | 12.96 | 12.96 | 0 | 0 | 0 | 0 | 0 | 0 | 64.81 | 8.353% | 56.18 | 10224.76 | 14.04 | 2555.28 | 14.04 | 2555.28 | 0 | 0 | 0 | 0 | 0 | 0 | 0 | 0 | 0 | 0 | 0 | 0 | 70.22 | 12780.04
1.4.3.1.2. |  |  |  | INSTALAÇÕES DE TELECOMUNICAÇÃO | [12 empty] | - |  | 1737.58 |  | 1255.28 |  | 1255.28 |  | 0 |  | 0 |  | 0 |  | 0 |  | 0 |  | 0 |  | 2992.86
1.4.3.1.2.1 | AGEHAB | COMPOSICAO | AGE70042 | TOMADA RJ45 + RJ11 (PLACA + SUPORTE + MÓDULO) - REF.: 72591 - 72596/GOINFRA | un | 26 | 47.7 | 32.63 | 32.63 | 0 | 0 | 0 | 0 | 0 | 0 | 80.33 | 8.353% | 51.68 | 1343.68 | 35.35 | 919.1 | 35.35 | 919.1 | 0 | 0 | 0 | 0 | 0 | 0 | 0 | 0 | 0 | 0 | 0 | 0 | 87.03 | 2262.78
1.4.3.1.2.2 | AGEHAB | COMPOSICAO | AGE70043 | TOMADA PARA ANTENA DE RÁDIO E TV (PLACA + SUPORTE + MÓDULO) - REF.: 91946 - 91952/SINAPI | un | 26 | 13.98 | 11.94 | 11.94 | 0 | 0 | 0 | 0 | 0 | 0 | 25.92 | 8.353% | 15.15 | 393.9 | 12.93 | 336.18 | 12.93 | 336.18 | 0 | 0 | 0 | 0 | 0 | 0 | 0 | 0 | 0 | 0 | 0 | 0 | 28.08 | 730.08
1.4.3.1.3. |  |  |  | ÁGUA FRIA | [12 empty] | - |  | 38252.66 |  | 15420.19 |  | 15420.19 |  | 0 |  | 0 |  | 0 |  | 0 |  | 0 |  | 0 |  | 53672.85
1.4.3.1.3.1. |  |  |  | KIT CAVALETE ¦ ALIMENTAÇÃO | [12 empty] | - |  | 11105.41 |  | 7714.96 |  | 7714.96 |  | 0 |  | 0 |  | 0 |  | 0 |  | 0 |  | 0 |  | 18820.37
1.4.3.1.3.1.1 | AGEHAB | COMPOSICAO | AGE81898 | MURETA DE MEDIÇÃO (80x15x100cm), INCLUSO EMBASAMENTO, ALVENARIA, CHAPISCO, REBOCO, PINTURA TEXTURIZADA E ACRÍLICA, CAIXA PADRÃO SANEAGO EM POLICARBONATO (505x400x120cm) (PROJETO PADRÃO AGEHAB) | un | 26 | 205.28 | 106.52 | 106.52 | 0 | 0 | 0 | 0 | 0 | 0 | 311.8 | 8.353% | 222.43 | 5783.18 | 115.41 | 3000.66 | 115.41 | 3000.66 | 0 | 0 | 0 | 0 | 0 | 0 | 0 | 0 | 0 | 0 | 0 | 0 | 337.84 | 8783.84
1.4.3.1.3.1.2 | GOINFRA | COMPOSICAO | 081811 | HIDROMETRO DIAM.RAMAL = 25 MM VAZAO =1,5 A 3 M3 | Un | 26 | 106.74 | 20.09 | 20.09 | 0 | 0 | 0 | 0 | 0 | 0 | 126.83 | 8.353% | 115.66 | 3007.16 | 21.76 | 565.76 | 21.76 | 565.76 | 0 | 0 | 0 | 0 | 0 | 0 | 0 | 0 | 0 | 0 | 0 | 0 | 137.42 | 3572.92
1.4.3.1.3.1.3 | GOINFRA | COMPOSICAO | 081321 | JOELHO 90 GRAUS SOLDAVEL DIAMETRO 25 MM | Un | 182 | 0.99 | 7.23 | 7.23 | 0 | 0 | 0 | 0 | 0 | 0 | 8.22 | 8.353% | 1.07 | 194.74 | 7.83 | 1425.06 | 7.83 | 1425.06 | 0 | 0 | 0 | 0 | 0 | 0 | 0 | 0 | 0 | 0 | 0 | 0 | 8.9 | 1619.8
1.4.3.1.3.1.4 | GOINFRA | COMPOSICAO | 081402 | TE 90 GRAUS SOLDAVEL DIAMETRO 25 MM | Un | 26 | 1.6 | 7.62 | 7.62 | 0 | 0 | 0 | 0 | 0 | 0 | 9.22 | 8.353% | 1.73 | 44.98 | 8.26 | 214.76 | 8.26 | 214.76 | 0 | 0 | 0 | 0 | 0 | 0 | 0 | 0 | 0 | 0 | 0 | 0 | 9.99 | 259.74
1.4.3.1.3.1.5 | GOINFRA | COMPOSICAO | 081003 | TUBO SOLDAVEL PVC MARROM DIAM. 25 MM | m | 481.52 | 3.98 | 4.81 | 4.81 | 0 | 0 | 0 | 0 | 0 | 0 | 8.79 | 8.353% | 4.31 | 2075.35 | 5.21 | 2508.72 | 5.21 | 2508.72 | 0 | 0 | 0 | 0 | 0 | 0 | 0 | 0 | 0 | 0 | 0 | 0 | 9.52 | 4584.07
1.4.3.1.3.2. |  |  |  | REGISTROS E VÁLVULAS | [12 empty] | - |  | 27147.25 |  | 7705.23 |  | 7705.23 |  | 0 |  | 0 |  | 0 |  | 0 |  | 0 |  | 0 |  | 34852.48
1.4.3.1.3.2.1 | GOINFRA | COMPOSICAO | 081861 | CAIXA D'AGUA POLIETILENO 1000 LTS. COM TAMPA | Un | 13 | 403.23 | 120.57 | 120.57 | 0 | 0 | 0 | 0 | 0 | 0 | 523.8 | 8.353% | 436.91 | 5679.83 | 130.64 | 1698.32 | 130.64 | 1698.32 | 0 | 0 | 0 | 0 | 0 | 0 | 0 | 0 | 0 | 0 | 0 | 0 | 567.55 | 7378.15
1.4.3.1.3.2.2 | GOINFRA | COMPOSICAO | 081041 | ADAPTADOR PVC SOLDÁVEL LONGO COM FLANGES LIVRES PARA CAIXA D'ÁGUA 25X3/4" | Un | 13 | 14.47 | 3.61 | 3.61 | 0 | 0 | 0 | 0 | 0 | 0 | 18.08 | 8.353% | 15.68 | 203.84 | 3.91 | 50.83 | 3.91 | 50.83 | 0 | 0 | 0 | 0 | 0 | 0 | 0 | 0 | 0 | 0 | 0 | 0 | 19.59 | 254.67
1.4.3.1.3.2.3 | GOINFRA | COMPOSICAO | 081042 | ADAPTADOR PVC SOLDÁVEL LONGO COM FLANGES LIVRES PARA CAIXA D'ÁGUA 32X1" | Un | 39 | 18.49 | 3.61 | 3.61 | 0 | 0 | 0 | 0 | 0 | 0 | 22.1 | 8.353% | 20.03 | 781.17 | 3.91 | 152.49 | 3.91 | 152.49 | 0 | 0 | 0 | 0 | 0 | 0 | 0 | 0 | 0 | 0 | 0 | 0 | 23.94 | 933.66
1.4.3.1.3.2.4 | GOINFRA | COMPOSICAO | 081043 | ADAPTADOR PVC SOLDÁVEL LONGO COM FLANGES LIVRES PARA CAIXA D'ÁGUA 50X1.1/2 | Un | 13 | 29.26 | 5.61 | 5.61 | 0 | 0 | 0 | 0 | 0 | 0 | 34.87 | 8.353% | 31.71 | 412.23 | 6.07 | 78.91 | 6.07 | 78.91 | 0 | 0 | 0 | 0 | 0 | 0 | 0 | 0 | 0 | 0 | 0 | 0 | 37.78 | 491.14
1.4.3.1.3.2.5 | GOINFRA | COMPOSICAO | 081067 | ADAPTADOR SOLDÁVEL CURTO C/ BOLSA E ROSCA PARA REGISTRO 32X1" | Un | 104 | 2.45 | 3.61 | 3.61 | 0 | 0 | 0 | 0 | 0 | 0 | 6.06 | 8.353% | 2.65 | 275.6 | 3.91 | 406.64 | 3.91 | 406.64 | 0 | 0 | 0 | 0 | 0 | 0 | 0 | 0 | 0 | 0 | 0 | 0 | 6.56 | 682.24
1.4.3.1.3.2.6 | GOINFRA | COMPOSICAO | 081066 | ADAPTADOR SOLDÁVEL CURTO C/ BOLSA E ROSCA PARA REGISTRO 25X3/4" | Un | 104 | 1.13 | 3.61 | 3.61 | 0 | 0 | 0 | 0 | 0 | 0 | 4.74 | 8.353% | 1.22 | 126.88 | 3.91 | 406.64 | 3.91 | 406.64 | 0 | 0 | 0 | 0 | 0 | 0 | 0 | 0 | 0 | 0 | 0 | 0 | 5.13 | 533.52
1.4.3.1.3.2.7 | GOINFRA | COMPOSICAO | 080946 | REGISTRO DE PRESSAO C/CANOPLA CROMADA DIAM.3/4" | Un | 26 | 79.8 | 24.51 | 24.51 | 0 | 0 | 0 | 0 | 0 | 0 | 104.31 | 8.353% | 86.47 | 2248.22 | 26.55 | 690.3 | 26.55 | 690.3 | 0 | 0 | 0 | 0 | 0 | 0 | 0 | 0 | 0 | 0 | 0 | 0 | 113.02 | 2938.52
1.4.3.1.3.2.8 | AGEHAB | COMPOSICAO | AGE81030 | REGISTRO DE ESFERA, PVC, ROSCÁVEL, COM BORBOLETA, 3/4" - REF.: 103042/SINAPI | un | 13 | 12.18 | 11.24 | 11.24 | 0 | 0 | 0 | 0 | 0 | 0 | 23.42 | 8.353% | 13.19 | 171.47 | 12.18 | 158.34 | 12.18 | 158.34 | 0 | 0 | 0 | 0 | 0 | 0 | 0 | 0 | 0 | 0 | 0 | 0 | 25.37 | 329.81
1.4.3.1.3.2.9 | GOINFRA | COMPOSICAO | 080926 | REGISTRO DE GAVETA C/CANOPLA DIAMETRO 3/4" | Un | 52 | 86.47 | 24.51 | 24.51 | 0 | 0 | 0 | 0 | 0 | 0 | 110.98 | 8.353% | 93.69 | 4871.88 | 26.55 | 1380.6 | 26.55 | 1380.6 | 0 | 0 | 0 | 0 | 0 | 0 | 0 | 0 | 0 | 0 | 0 | 0 | 120.24 | 6252.48
1.4.3.1.3.2.10 | GOINFRA | COMPOSICAO | 080927 | REGISTRO DE GAVETA C/CANOPLA DIAMETRO 1" | Un | 78 | 129.14 | 24.51 | 24.51 | 0 | 0 | 0 | 0 | 0 | 0 | 153.65 | 8.353% | 139.93 | 10914.54 | 26.55 | 2070.9 | 26.55 | 2070.9 | 0 | 0 | 0 | 0 | 0 | 0 | 0 | 0 | 0 | 0 | 0 | 0 | 166.48 | 12985.44
1.4.3.1.3.2.11 | GOINFRA | COMPOSICAO | 080902 | REGISTRO DE GAVETA BRUTO DIAMETRO 3/4" | Un | 13 | 44.36 | 21.7 | 21.7 | 0 | 0 | 0 | 0 | 0 | 0 | 66.06 | 8.353% | 48.06 | 624.78 | 23.51 | 305.63 | 23.51 | 305.63 | 0 | 0 | 0 | 0 | 0 | 0 | 0 | 0 | 0 | 0 | 0 | 0 | 71.57 | 930.41
1.4.3.1.3.2.12 | GOINFRA | COMPOSICAO | 080903 | REGISTRO DE GAVETA BRUTO DIAMETRO 1" | Un | 13 | 59.41 | 21.7 | 21.7 | 0 | 0 | 0 | 0 | 0 | 0 | 81.11 | 8.353% | 64.37 | 836.81 | 23.51 | 305.63 | 23.51 | 305.63 | 0 | 0 | 0 | 0 | 0 | 0 | 0 | 0 | 0 | 0 | 0 | 0 | 87.88 | 1142.44
1.4.3.1.4. |  |  |  | GRANITO / MÁRMORE SINTÉTICO | [12 empty] | - |  | 39332.95 |  | 6117.1 |  | 6117.1 |  | 0 |  | 0 |  | 0 |  | 0 |  | 0 |  | 0 |  | 45450.05
1.4.3.1.4.1 | AGEHAB | COMPOSICAO | AGE100021 | ELEMENTO VAZADO TIPO COBOGÓ EM CONCRETO NATURAL, TIPO TACO CHINÊS, 39x39x8 cm - REF.: 100501/GOINFRA | m² | 3.95 | 126.43 | 58.1 | 58.1 | 0 | 0 | 0 | 0 | 0 | 0 | 184.53 | 8.353% | 136.99 | 541.11 | 62.95 | 248.65 | 62.95 | 248.65 | 0 | 0 | 0 | 0 | 0 | 0 | 0 | 0 | 0 | 0 | 0 | 0 | 199.94 | 789.76
1.4.3.1.4.2 | AGEHAB | COMPOSICAO | AGE80018 | PIA EM GRANITO CINZA ANDORINHA 1,20x0,50 m COM CUBA EM INOX COM DIMENSÕES 46x30x17 cm - REF.: 271608/GOINFRA | un | 26 | 600.78 | 33.31 | 33.31 | 0 | 0 | 0 | 0 | 0 | 0 | 634.09 | 8.353% | 650.96 | 16924.96 | 36.09 | 938.34 | 36.09 | 938.34 | 0 | 0 | 0 | 0 | 0 | 0 | 0 | 0 | 0 | 0 | 0 | 0 | 687.05 | 17863.3
1.4.3.1.4.3 | GOINFRA | COMPOSICAO | 080803 | TANQUE MARMORE/GRANITO SINTÉTICO / 1 BATEDOR | Un | 26 | 294.45 | 32.14 | 32.14 | 0 | 0 | 0 | 0 | 0 | 0 | 326.59 | 8.353% | 319.04 | 8295.04 | 34.82 | 905.32 | 34.82 | 905.32 | 0 | 0 | 0 | 0 | 0 | 0 | 0 | 0 | 0 | 0 | 0 | 0 | 353.86 | 9200.36
1.4.3.1.4.4 | GOINFRA | COMPOSICAO | 271608 | BANCADA DE GRANITO C/ ESPELHO | m2 | 21.58 | 423.58 | 55.63 | 55.63 | 0 | 0 | 0 | 0 | 0 | 0 | 479.21 | 8.353% | 458.96 | 9904.36 | 60.27 | 1300.62 | 60.27 | 1300.62 | 0 | 0 | 0 | 0 | 0 | 0 | 0 | 0 | 0 | 0 | 0 | 0 | 519.23 | 11204.98
1.4.3.1.4.5 | AGEHAB | COMPOSICAO | AGE80009 | CANTONEIRA (ABAS IGUAIS) EM FERRO GALVANIZADO (INSTALAÇÃO BANCADA) - REF.: 100861/SINAPI | m | 14.3 | 14.53 | 29.83 | 29.83 | 0 | 0 | 0 | 0 | 0 | 0 | 44.36 | 8.353% | 15.74 | 225.08 | 32.32 | 462.17 | 32.32 | 462.17 | 0 | 0 | 0 | 0 | 0 | 0 | 0 | 0 | 0 | 0 | 0 | 0 | 48.06 | 687.25
1.4.3.1.4.6 | AGEHAB | COMPOSICAO | AGE80010 | PAR DE SUPORTE MAO-FRANCESA EM AÇO, ABAS IGUAIS 30 CM, CAPACIDADE MINIMA 60 KG, BRANCO (LAVATÓRIO/TANQUE) - REF.: 100861/SINAPI | un | 52 | 38.46 | 26.77 | 26.77 | 0 | 0 | 0 | 0 | 0 | 0 | 65.23 | 8.353% | 41.67 | 2166.84 | 29 | 1508 | 29 | 1508 | 0 | 0 | 0 | 0 | 0 | 0 | 0 | 0 | 0 | 0 | 0 | 0 | 70.67 | 3674.84
1.4.3.1.4.7 | AGEHAB | COMPOSICAO | AGE80011 | PAR DE SUPORTE MAO-FRANCESA EM AÇO, ABAS IGUAIS 40CM, CAPACIDADE MINIMA 60 KG, BRANCO (PIA) - REF.: 100862/SINAPI | un | 26 | 45.28 | 26.77 | 26.77 | 0 | 0 | 0 | 0 | 0 | 0 | 72.05 | 8.353% | 49.06 | 1275.56 | 29 | 754 | 29 | 754 | 0 | 0 | 0 | 0 | 0 | 0 | 0 | 0 | 0 | 0 | 0 | 0 | 78.06 | 2029.56
1.4.3.1.5. |  |  |  | METAIS | [12 empty] | - |  | 17598.36 |  | 1379.82 |  | 1379.82 |  | 0 |  | 0 |  | 0 |  | 0 |  | 0 |  | 0 |  | 18978.18
1.4.3.1.5.1 | GOINFRA | COMPOSICAO | 080811 | TORNEIRA DE JARDIM COM BICO PARA MANGUEIRA DIÂMETRO DE 1/2" E 3/4" | Un | 52 | 68.95 | 8.03 | 8.03 | 0 | 0 | 0 | 0 | 0 | 0 | 76.98 | 8.353% | 74.7 | 3884.4 | 8.7 | 452.4 | 8.7 | 452.4 | 0 | 0 | 0 | 0 | 0 | 0 | 0 | 0 | 0 | 0 | 0 | 0 | 83.4 | 4336.8
1.4.3.1.5.2 | AGEHAB | COMPOSICAO | AGE80002 | TORNEIRA ESFÉRICA PARA MÁQUINA DE LAVAR ROUPA, ACABAMENTO CROMADO, 1/4 DE VOLTA - REF.: 80810/GOINFRA | un | 26 | 55.59 | 8.84 | 8.84 | 0 | 0 | 0 | 0 | 0 | 0 | 64.43 | 8.353% | 60.24 | 1566.24 | 9.57 | 248.82 | 9.57 | 248.82 | 0 | 0 | 0 | 0 | 0 | 0 | 0 | 0 | 0 | 0 | 0 | 0 | 69.81 | 1815.06
1.4.3.1.5.3 | GOINFRA | COMPOSICAO | 080656 | TORNEIRA DE MESA PARA PIA DIÂMETRO DE 1/2" - BICA MÓVEL | un | 78 | 143.74 | 8.03 | 8.03 | 0 | 0 | 0 | 0 | 0 | 0 | 151.77 | 8.353% | 155.74 | 12147.72 | 8.7 | 678.6 | 8.7 | 678.6 | 0 | 0 | 0 | 0 | 0 | 0 | 0 | 0 | 0 | 0 | 0 | 0 | 164.44 | 12826.32
1.4.3.1.6. |  |  |  | LOUÇAS / ACESSÓRIOS | [12 empty] | - |  | 42322.54 |  | 7159.62 |  | 7159.62 |  | 0 |  | 0 |  | 0 |  | 0 |  | 0 |  | 0 |  | 49482.16
1.4.3.1.6.1 | GOINFRA | COMPOSICAO | 080526 | ASSENTO EM POLIPROPILENO COM SISTEMA DE FECHAMENTO SUAVE PARA VASO SANITÁRIO | Un | 26 | 163.62 | 6.02 | 6.02 | 0 | 0 | 0 | 0 | 0 | 0 | 169.64 | 8.353% | 177.28 | 4609.28 | 6.52 | 169.52 | 6.52 | 169.52 | 0 | 0 | 0 | 0 | 0 | 0 | 0 | 0 | 0 | 0 | 0 | 0 | 183.8 | 4778.8
1.4.3.1.6.2 | GOINFRA | COMPOSICAO | 080721 | CHUVEIRO ELÉTRICO EM PVC COM BRAÇO METÁLICO | Un | 26 | 98.49 | 20.09 | 20.09 | 0 | 0 | 0 | 0 | 0 | 0 | 118.58 | 8.353% | 106.72 | 2774.72 | 21.76 | 565.76 | 21.76 | 565.76 | 0 | 0 | 0 | 0 | 0 | 0 | 0 | 0 | 0 | 0 | 0 | 0 | 128.48 | 3340.48
1.4.3.1.6.3 | GOINFRA | COMPOSICAO | 080504 | VASO SANITÁRIO COM CAIXA ACOPLADA COM DUPLO ACIONAMENTO (1ª LINHA) - COMPLETO EXCLUSO O ASSENTO | Un | 26 | 594 | 96.45 | 96.45 | 0 | 0 | 0 | 0 | 0 | 0 | 690.45 | 8.353% | 643.62 | 16734.12 | 104.5 | 2717 | 104.5 | 2717 | 0 | 0 | 0 | 0 | 0 | 0 | 0 | 0 | 0 | 0 | 0 | 0 | 748.12 | 19451.12
1.4.3.1.6.4 | AGEHAB | COMPOSICAO | AGE80012 | CUBA OVAL DE LOUÇA DE EMBUTIR COM DIMENSÕES 39x30x13 cm - REF.: 80590/GOINFRA | un | 26 | 103.55 | 15.66 | 15.66 | 0 | 0 | 0 | 0 | 0 | 0 | 119.21 | 8.353% | 112.2 | 2917.2 | 16.96 | 440.96 | 16.96 | 440.96 | 0 | 0 | 0 | 0 | 0 | 0 | 0 | 0 | 0 | 0 | 0 | 0 | 129.16 | 3358.16
1.4.3.1.6.5 | GOINFRA | COMPOSICAO | 080580 | VALVULA PARA LAVATORIO OU BEBEDOURO METALICO DIAMETRO 1" | Un | 52 | 80.94 | 6.02 | 6.02 | 0 | 0 | 0 | 0 | 0 | 0 | 86.96 | 8.353% | 87.7 | 4560.4 | 6.52 | 339.04 | 6.52 | 339.04 | 0 | 0 | 0 | 0 | 0 | 0 | 0 | 0 | 0 | 0 | 0 | 0 | 94.22 | 4899.44
1.4.3.1.6.6 | GOINFRA | COMPOSICAO | 080680 | VALVULA PARA PIA TIPO AMERICANA DIAMETRO 3.1/2" (METALICA) | Un | 26 | 58.3 | 8.84 | 8.84 | 0 | 0 | 0 | 0 | 0 | 0 | 67.14 | 8.353% | 63.17 | 1642.42 | 9.57 | 248.82 | 9.57 | 248.82 | 0 | 0 | 0 | 0 | 0 | 0 | 0 | 0 | 0 | 0 | 0 | 0 | 72.74 | 1891.24
1.4.3.1.6.7 | GOINFRA | COMPOSICAO | 080555 | LIGAÇÃO FLEXÍVEL METÁLICA DIAM.1/2"(ENGATE) | Un | 78 | 42.5 | 10.04 | 10.04 | 0 | 0 | 0 | 0 | 0 | 0 | 52.54 | 8.353% | 46.05 | 3591.9 | 10.87 | 847.86 | 10.87 | 847.86 | 0 | 0 | 0 | 0 | 0 | 0 | 0 | 0 | 0 | 0 | 0 | 0 | 56.92 | 4439.76
1.4.3.1.6.8 | GOINFRA | COMPOSICAO | 080562 | SIFAO FLEXIVEL UNIVERSAL (SANFONADO) EM PVC PARA LAVATORIO | Un | 78 | 8.28 | 14.46 | 14.46 | 0 | 0 | 0 | 0 | 0 | 0 | 22.74 | 8.353% | 8.97 | 699.66 | 15.66 | 1221.48 | 15.66 | 1221.48 | 0 | 0 | 0 | 0 | 0 | 0 | 0 | 0 | 0 | 0 | 0 | 0 | 24.63 | 1921.14
1.4.3.1.6.9 | GOINFRA | COMPOSICAO | 081752 | GRELHA QUADRADA ACO INOX ROTATIVO DIAM.150 MM | Un | 52 | 51.42 | 3.21 | 3.21 | 0 | 0 | 0 | 0 | 0 | 0 | 54.63 | 8.353% | 55.72 | 2897.44 | 3.47 | 180.44 | 3.47 | 180.44 | 0 | 0 | 0 | 0 | 0 | 0 | 0 | 0 | 0 | 0 | 0 | 0 | 59.19 | 3077.88
1.4.3.1.6.10 | GOINFRA | COMPOSICAO | 082052 | PORTA GRELHA QUADRADO CROMADO DIAM.150 MM | Un | 52 | 14.45 | 4.01 | 4.01 | 0 | 0 | 0 | 0 | 0 | 0 | 18.46 | 8.353% | 15.66 | 814.32 | 4.34 | 225.68 | 4.34 | 225.68 | 0 | 0 | 0 | 0 | 0 | 0 | 0 | 0 | 0 | 0 | 0 | 0 | 20 | 1040
1.4.3.1.6.11 | GOINFRA | COMPOSICAO | 082053 | PORTA GRELHA QUADRADO PARA GRELHA QUADRADA DIAM. 100 MM | Un | 26 | 11.03 | 4.01 | 4.01 | 0 | 0 | 0 | 0 | 0 | 0 | 15.04 | 8.353% | 11.95 | 310.7 | 4.34 | 112.84 | 4.34 | 112.84 | 0 | 0 | 0 | 0 | 0 | 0 | 0 | 0 | 0 | 0 | 0 | 0 | 16.29 | 423.54
1.4.3.1.6.12 | GOINFRA | COMPOSICAO | 081751 | GRELHA QUADRADA ACO INOX ROTATIVO DIAM.100 MM | Un | 26 | 27.34 | 3.21 | 3.21 | 0 | 0 | 0 | 0 | 0 | 0 | 30.55 | 8.353% | 29.63 | 770.38 | 3.47 | 90.22 | 3.47 | 90.22 | 0 | 0 | 0 | 0 | 0 | 0 | 0 | 0 | 0 | 0 | 0 | 0 | 33.1 | 860.6
1.4.3.1.7. |  |  |  | INSTALAÇÃO DE GÁS | [12 empty] | - |  | 10903.36 |  | 2310.36 |  | 2310.36 |  | 0 |  | 0 |  | 0 |  | 0 |  | 0 |  | 0 |  | 13213.72
1.4.3.1.7.1 | AGEHAB | COMPOSICAO | AGE91012 | MANGUEIRA MALHA DE AÇO 1,50M COM MANÔMETRO PARA BOTIJÃO GLP, FORNECIMENTO E INSTALAÇÃO (INCLUSO TUBO DN 50mm PARA PASSAGEM) | un | 26 | 174.25 | 5.28 | 5.28 | 0 | 0 | 0 | 0 | 0 | 0 | 179.53 | 8.353% | 188.8 | 4908.8 | 5.72 | 148.72 | 5.72 | 148.72 | 0 | 0 | 0 | 0 | 0 | 0 | 0 | 0 | 0 | 0 | 0 | 0 | 194.52 | 5057.52
1.4.3.1.7.2 | AGEHAB | COMPOSICAO | AGE91014 | ABRIGO DE GLP, TAMPO DE GRANITO, INCLUSO PISO, CHAPISCO, REBOCO E PINTURA ACRÍLICA, EXCETO ALVENARIA (PROJETO PADRÃO AGEHAB - CASA UNI) - REF.: 271608 - 200150 - 200403 - 260909/GOINFRA - AGE220004 | un | 26 | 212.79 | 76.73 | 76.73 | 0 | 0 | 0 | 0 | 0 | 0 | 289.52 | 8.353% | 230.56 | 5994.56 | 83.14 | 2161.64 | 83.14 | 2161.64 | 0 | 0 | 0 | 0 | 0 | 0 | 0 | 0 | 0 | 0 | 0 | 0 | 313.7 | 8156.2
1.4.3.2. |  |  |  | CASA PCD | [12 empty] | - |  | 32506.37 |  | 7365.83 |  | 7365.83 |  | 0 |  | 0 |  | 0 |  | 0 |  | 0 |  | 0 |  | 39872.2
1.4.3.2.1. |  |  |  | INSTALAÇÕES ELÉTRICAS | [12 empty] | - |  | 9738.31 |  | 4665.53 |  | 4665.53 |  | 0 |  | 0 |  | 0 |  | 0 |  | 0 |  | 0 |  | 14403.84
1.4.3.2.1.1. |  |  |  | ENTRADA/ ALIMENTAÇÃO | [12 empty] | - |  | 4672.73 |  | 946.64 |  | 946.64 |  | 0 |  | 0 |  | 0 |  | 0 |  | 0 |  | 0 |  | 5619.37
1.4.3.2.1.1.1 | GOINFRA | COMPOSICAO | 070540 | CABO DE COBRE NU 10 MM2 (11,11 M/KG) | m |  | 8.53 | 2.8 | 2.8 | 0 | 0 | 0 | 0 | 0 | 0 | 11.33 |  | 8.53 | 0 | 2.8 | 0 | 2.8 | 0 | 0 | 0 | 0 | 0 | 0 | 0 | 0 | 0 | 0 | 0 | 0 | 0 | 11.33 | 0
1.4.3.2.1.1.2 | GOINFRA | COMPOSICAO | 070509 | CABO FLEXÍVEL EPR/XLPE (90°C), 0,6/1 KV - 10MM2 | m |  | 9.53 | 2.8 | 2.8 | 0 | 0 | 0 | 0 | 0 | 0 | 12.33 |  | 9.53 | 0 | 2.8 | 0 | 2.8 | 0 | 0 | 0 | 0 | 0 | 0 | 0 | 0 | 0 | 0 | 0 | 0 | 0 | 12.33 | 0
1.4.3.2.1.1.3 | GOINFRA | COMPOSICAO | 070541 | CABO DE COBRE NU 16 MM2 (6,94 M/KG) | m | 14.86 | 15.57 | 3.21 | 3.21 | 0 | 0 | 0 | 0 | 0 | 0 | 18.78 | 8.353% | 16.87 | 250.69 | 3.47 | 51.56 | 3.47 | 51.56 | 0 | 0 | 0 | 0 | 0 | 0 | 0 | 0 | 0 | 0 | 0 | 0 | 20.34 | 302.25
1.4.3.2.1.1.4 | GOINFRA | COMPOSICAO | 070585 | CABO FLEXÍVEL PVC (70° C), 0,6/1 KV, 16 MM2 | m | 67.42 | 16.07 | 3.21 | 3.21 | 0 | 0 | 0 | 0 | 0 | 0 | 19.28 | 8.353% | 17.42 | 1174.46 | 3.47 | 233.94 | 3.47 | 233.94 | 0 | 0 | 0 | 0 | 0 | 0 | 0 | 0 | 0 | 0 | 0 | 0 | 20.89 | 1408.4
1.4.3.2.1.1.5 | AGEHAB | COMPOSICAO | AGE70651 | HASTE REV.COBRE(COPPERWELD) 5/8" X 2,40 M C/CONECTOR | un | 4 | 35.66 | 12.05 | 12.05 | 0 | 0 | 0 | 0 | 0 | 0 | 47.71 | 8.353% | 38.64 | 154.56 | 13.05 | 52.2 | 13.05 | 52.2 | 0 | 0 | 0 | 0 | 0 | 0 | 0 | 0 | 0 | 0 | 0 | 0 | 51.69 | 206.76
1.4.3.2.1.1.6 | AGEHAB | COMPOSICAO | AGE70650 | CAIXA DE INSPEÇÃO PARA ATERRAMENTO, CIRCULAR, EM POLIETILENO, DIÂMETRO INTERNO = 0,3 M - REF.: 98111/SINAPI | un | 4 | 49.01 | 7.23 | 7.23 | 0 | 0 | 0 | 0 | 0 | 0 | 56.24 | 8.353% | 53.1 | 212.4 | 7.83 | 31.32 | 7.83 | 31.32 | 0 | 0 | 0 | 0 | 0 | 0 | 0 | 0 | 0 | 0 | 0 | 0 | 60.93 | 243.72
1.4.3.2.1.1.7 | AGEHAB | COMPOSICAO | AGE70635 | CAIXA DE PASSAGEM ELÉTRICA, DE EMBUTIR, EM PVC, COM TAMPA APARAFUSADA, 15x15cm | un | 2 | 38.48 | 28.29 | 28.29 | 0 | 0 | 0 | 0 | 0 | 0 | 66.77 | 8.353% | 41.69 | 83.38 | 30.65 | 61.3 | 30.65 | 61.3 | 0 | 0 | 0 | 0 | 0 | 0 | 0 | 0 | 0 | 0 | 0 | 0 | 72.34 | 144.68
1.4.3.2.1.1.8 | GOINFRA | COMPOSICAO | 070710 | CAIXA DE PASSAGEM 30X30X40CM (MEDIDAS INTERNAS) COM TAMPA E DRENO BRITA | Un | 2 | 72.83 | 85.4 | 85.4 | 0 | 0 | 0 | 0 | 0 | 0 | 158.23 | 8.353% | 78.91 | 157.82 | 92.53 | 185.06 | 92.53 | 185.06 | 0 | 0 | 0 | 0 | 0 | 0 | 0 | 0 | 0 | 0 | 0 | 0 | 171.44 | 342.88
1.4.3.2.1.1.9 | GOINFRA | COMPOSICAO | 071801 | PADRAO MONOFASICO 10 MM2 H=5 METROS | Un |  | 677.13 | 92.08 | 92.08 | 0 | 0 | 0 | 0 | 0 | 0 | 769.21 |  | 677.13 | 0 | 92.08 | 0 | 92.08 | 0 | 0 | 0 | 0 | 0 | 0 | 0 | 0 | 0 | 0 | 0 | 0 | 0 | 769.21 | 0
1.4.3.2.1.1.10 | GOINFRA | COMPOSICAO | 071805 | PADRAO MONOFASICO, 10 MM2 H=7 METROS | Un | 2 | 1088.71 | 92.59 | 92.59 | 0 | 0 | 0 | 0 | 0 | 0 | 1181.3 | 8.353% | 1179.64 | 2359.28 | 100.32 | 200.64 | 100.32 | 200.64 | 0 | 0 | 0 | 0 | 0 | 0 | 0 | 0 | 0 | 0 | 0 | 0 | 1279.96 | 2559.92
1.4.3.2.1.1.11 | AGEHAB | COMPOSICAO | AGE70056 | QUADRO DE DISTRIBUIÇÃO, EM PVC, DE EMBUTIR, COM BARRAMENTO, PARA 12 DISJUNTORES - REF.: 72170/GOINFRA | un | 2 | 129.27 | 60.28 | 60.28 | 0 | 0 | 0 | 0 | 0 | 0 | 189.55 | 8.353% | 140.07 | 280.14 | 65.31 | 130.62 | 65.31 | 130.62 | 0 | 0 | 0 | 0 | 0 | 0 | 0 | 0 | 0 | 0 | 0 | 0 | 205.38 | 410.76
1.4.3.2.1.2. |  |  |  | FIAÇÃO, ACABAMENTO E LUMINÁRIAS | [12 empty] | - |  | 5065.58 |  | 3718.89 |  | 3718.89 |  | 0 |  | 0 |  | 0 |  | 0 |  | 0 |  | 0 |  | 8784.47
1.4.3.2.1.2.1 | GOINFRA | COMPOSICAO | 072160 | PULSADOR CAMPAINHA | Un | 2 | 11.95 | 8.43 | 8.43 | 0 | 0 | 0 | 0 | 0 | 0 | 20.38 | 8.353% | 12.95 | 25.9 | 9.13 | 18.26 | 9.13 | 18.26 | 0 | 0 | 0 | 0 | 0 | 0 | 0 | 0 | 0 | 0 | 0 | 0 | 22.08 | 44.16
1.4.3.2.1.2.2 | AGEHAB | COMPOSICAO | AGE70041 | CAMPAINHA CIGARRA (1 MÓDULO), 10A/250V, INCLUINDO SUPORTE E PLACA | un | 2 | 20.53 | 16.99 | 16.99 | 0 | 0 | 0 | 0 | 0 | 0 | 37.52 | 8.353% | 22.24 | 44.48 | 18.41 | 36.82 | 18.41 | 36.82 | 0 | 0 | 0 | 0 | 0 | 0 | 0 | 0 | 0 | 0 | 0 | 0 | 40.65 | 81.3
1.4.3.2.1.2.3 | GOINFRA | COMPOSICAO | 071440 | INTERRUPTOR SIMPLES (1 SECAO) | Un | 2 | 8.13 | 8.43 | 8.43 | 0 | 0 | 0 | 0 | 0 | 0 | 16.56 | 8.353% | 8.81 | 17.62 | 9.13 | 18.26 | 9.13 | 18.26 | 0 | 0 | 0 | 0 | 0 | 0 | 0 | 0 | 0 | 0 | 0 | 0 | 17.94 | 35.88
1.4.3.2.1.2.4 | GOINFRA | COMPOSICAO | 071443 | INTERRUPTOR SIMPLES 1 SEÇÃO E 1 TOMADA HEXAGONAL 2P + T - 10A CONJUGADOS | Un | 6 | 13.73 | 14.86 | 14.86 | 0 | 0 | 0 | 0 | 0 | 0 | 28.59 | 8.353% | 14.87 | 89.22 | 16.1 | 96.6 | 16.1 | 96.6 | 0 | 0 | 0 | 0 | 0 | 0 | 0 | 0 | 0 | 0 | 0 | 0 | 30.97 | 185.82
1.4.3.2.1.2.5 | AGEHAB | COMPOSICAO | AGE70009 | INTERRUPTOR SIMPLES (2 SEÇÕES) E 1 TOMADA HEXAGONAL 2P+T - 10A CONJUGADOS, INCLUSO SUPORTE E PLACA - REF.: 91952 - 91998 - 91946/SINAPI | un | 4 | 23.35 | 30.4 | 30.4 | 0 | 0 | 0 | 0 | 0 | 0 | 53.75 | 8.353% | 25.3 | 101.2 | 32.93 | 131.72 | 32.93 | 131.72 | 0 | 0 | 0 | 0 | 0 | 0 | 0 | 0 | 0 | 0 | 0 | 0 | 58.23 | 232.92
1.4.3.2.1.2.6 | GOINFRA | COMPOSICAO | 071431 | INTERRUPTOR PARALELO SIMPLES (1 SECAO) | Un | 4 | 13.18 | 11.64 | 11.64 | 0 | 0 | 0 | 0 | 0 | 0 | 24.82 | 8.353% | 14.28 | 57.12 | 12.61 | 50.44 | 12.61 | 50.44 | 0 | 0 | 0 | 0 | 0 | 0 | 0 | 0 | 0 | 0 | 0 | 0 | 26.89 | 107.56
1.4.3.2.1.2.7 | AGEHAB | COMPOSICAO | AGE70013 | INTERRUPTOR PARALELO (1 SEÇÃO) COM 1 TOMADA HEXAGONAL 2P+T - 10A CONJUGADOS, INCLUSO SUPORTE E PLACA - REF.: 91954 - 91998 - 91946/SINAPI | un | 4 | 18.56 | 24.71 | 24.71 | 0 | 0 | 0 | 0 | 0 | 0 | 43.27 | 8.353% | 20.11 | 80.44 | 26.77 | 107.08 | 26.77 | 107.08 | 0 | 0 | 0 | 0 | 0 | 0 | 0 | 0 | 0 | 0 | 0 | 0 | 46.88 | 187.52
1.4.3.2.1.2.8 | GOINFRA | COMPOSICAO | 072578 | TOMADA HEXAGONAL 2P + T - 10A - 250V | Un | 12 | 8.87 | 11.64 | 11.64 | 0 | 0 | 0 | 0 | 0 | 0 | 20.51 | 8.353% | 9.61 | 115.32 | 12.61 | 151.32 | 12.61 | 151.32 | 0 | 0 | 0 | 0 | 0 | 0 | 0 | 0 | 0 | 0 | 0 | 0 | 22.22 | 266.64
1.4.3.2.1.2.9 | GOINFRA | COMPOSICAO | 072579 | TOMADA HEXAGONAL DUPLA 2P + T - 10A - 250V | un | 12 | 13.42 | 12.85 | 12.85 | 0 | 0 | 0 | 0 | 0 | 0 | 26.27 | 8.353% | 14.54 | 174.48 | 13.92 | 167.04 | 13.92 | 167.04 | 0 | 0 | 0 | 0 | 0 | 0 | 0 | 0 | 0 | 0 | 0 | 0 | 28.46 | 341.52
1.4.3.2.1.2.10 | GOINFRA | COMPOSICAO | 072397 | TAMPA CEGA PLÁSTICA 4"X2" COM FURO CENTRAL (PARA TV/SOM...) | un | 2 | 4.55 | 1.2 | 1.2 | 0 | 0 | 0 | 0 | 0 | 0 | 5.75 | 8.353% | 4.93 | 9.86 | 1.3 | 2.6 | 1.3 | 2.6 | 0 | 0 | 0 | 0 | 0 | 0 | 0 | 0 | 0 | 0 | 0 | 0 | 6.23 | 12.46
1.4.3.2.1.2.11 | GOINFRA | COMPOSICAO | 071043 | CONECTOR TRIPOLAR EM PORCELANA PARA FIOS DE ATÉ 10MM2 (BORNES) 50A-250V (CHUVEIRO) | un | 2 | 4.3 | 11.64 | 11.64 | 0 | 0 | 0 | 0 | 0 | 0 | 15.94 | 8.353% | 4.66 | 9.32 | 12.61 | 25.22 | 12.61 | 25.22 | 0 | 0 | 0 | 0 | 0 | 0 | 0 | 0 | 0 | 0 | 0 | 0 | 17.27 | 34.54
1.4.3.2.1.2.12 | AGEHAB | COMPOSICAO | AGE70017 | CONJUNTO 4X4'' MONOBLOCO COM 04 TOMADAS 10A 2P+T - REF.: 91998 - 91951/SINAPI | un | 2 | 35.65 | 40.19 | 40.19 | 0 | 0 | 0 | 0 | 0 | 0 | 75.84 | 8.353% | 38.63 | 77.26 | 43.54 | 87.08 | 43.54 | 87.08 | 0 | 0 | 0 | 0 | 0 | 0 | 0 | 0 | 0 | 0 | 0 | 0 | 82.17 | 164.34
1.4.3.2.1.2.13 | GOINFRA | COMPOSICAO | 071171 | DISJUNTOR MONOPOLAR DE 10 A 32-A | Un | 12 | 11.54 | 12.05 | 12.05 | 0 | 0 | 0 | 0 | 0 | 0 | 23.59 | 8.353% | 12.5 | 150 | 13.06 | 156.72 | 13.06 | 156.72 | 0 | 0 | 0 | 0 | 0 | 0 | 0 | 0 | 0 | 0 | 0 | 0 | 25.56 | 306.72
1.4.3.2.1.2.14 | AGEHAB | COMPOSICAO | AGE70055 | DISJUNTOR MONOPOLAR DE 63-A - REF.: 071172/GOINFRA | un | 2 | 15.47 | 12.05 | 12.05 | 0 | 0 | 0 | 0 | 0 | 0 | 27.52 | 8.353% | 16.76 | 33.52 | 13.05 | 26.1 | 13.05 | 26.1 | 0 | 0 | 0 | 0 | 0 | 0 | 0 | 0 | 0 | 0 | 0 | 0 | 29.81 | 59.62
1.4.3.2.1.2.15 | GOINFRA | COMPOSICAO | 071457 | INTERRUPTOR DIFERENCIAL RESIDUAL (D.R.) TETRAPOLAR DE 63A-30mA | Un | 2 | 205.91 | 40.19 | 40.19 | 0 | 0 | 0 | 0 | 0 | 0 | 246.1 | 8.353% | 223.11 | 446.22 | 43.54 | 87.08 | 43.54 | 87.08 | 0 | 0 | 0 | 0 | 0 | 0 | 0 | 0 | 0 | 0 | 0 | 0 | 266.65 | 533.3
1.4.3.2.1.2.16 | GOINFRA | COMPOSICAO | 071184 | DISPOSITIVO DE PROTEÇÃO CONTRA SURTOS (D.P.S.) 275V DE 8 A 40KA | Un | 2 | 61.63 | 40.19 | 40.19 | 0 | 0 | 0 | 0 | 0 | 0 | 101.82 | 8.353% | 66.78 | 133.56 | 43.54 | 87.08 | 43.54 | 87.08 | 0 | 0 | 0 | 0 | 0 | 0 | 0 | 0 | 0 | 0 | 0 | 0 | 110.32 | 220.64
1.4.3.2.1.2.17 | GOINFRA | COMPOSICAO | 071290 | FIO ISOLADO PVC 750 V, 1,5 MM2 | m | 419.62 | 1.59 | 2 | 2 | 0 | 0 | 0 | 0 | 0 | 0 | 3.59 | 8.353% | 1.72 | 721.74 | 2.16 | 906.38 | 2.16 | 906.38 | 0 | 0 | 0 | 0 | 0 | 0 | 0 | 0 | 0 | 0 | 0 | 0 | 3.88 | 1628.12
1.4.3.2.1.2.18 | GOINFRA | COMPOSICAO | 071291 | FIO ISOLADO PVC 750 V, 2,5 MM2 | m | 516.06 | 2.64 | 2.2 | 2.2 | 0 | 0 | 0 | 0 | 0 | 0 | 4.84 | 8.353% | 2.86 | 1475.93 | 2.38 | 1228.22 | 2.38 | 1228.22 | 0 | 0 | 0 | 0 | 0 | 0 | 0 | 0 | 0 | 0 | 0 | 0 | 5.24 | 2704.15
1.4.3.2.1.2.19 | GOINFRA | COMPOSICAO | 071292 | FIO ISOLADO PVC 750 V, 4 MM2 | m | 25.26 | 4.95 | 2.4 | 2.4 | 0 | 0 | 0 | 0 | 0 | 0 | 7.35 | 8.353% | 5.36 | 135.39 | 2.6 | 65.67 | 2.6 | 65.67 | 0 | 0 | 0 | 0 | 0 | 0 | 0 | 0 | 0 | 0 | 0 | 0 | 7.96 | 201.06
1.4.3.2.1.2.20 | AGEHAB | COMPOSICAO | AGE70004 | INSTALAÇÃO DE ARANDELA TIPO TARTARUGA, DE SOBREPOR, COM 1 LÂMPADA LED DE 9W, BULBO, USO EXTERNO - REF.: 97607/SINAPI | un | 4 | 87.79 | 16.76 | 16.76 | 0 | 0 | 0 | 0 | 0 | 0 | 104.55 | 8.353% | 95.12 | 380.48 | 18.16 | 72.64 | 18.16 | 72.64 | 0 | 0 | 0 | 0 | 0 | 0 | 0 | 0 | 0 | 0 | 0 | 0 | 113.28 | 453.12
1.4.3.2.1.2.21 | AGEHAB | COMPOSICAO | AGE70025 | PLAFON LED DE SOBREPOR 25W, 220V, 6500K, 2500LM, 30X30CM | un | 14 | 51.85 | 12.96 | 12.96 | 0 | 0 | 0 | 0 | 0 | 0 | 64.81 | 8.353% | 56.18 | 786.52 | 14.04 | 196.56 | 14.04 | 196.56 | 0 | 0 | 0 | 0 | 0 | 0 | 0 | 0 | 0 | 0 | 0 | 0 | 70.22 | 983.08
1.4.3.2.2. |  |  |  | INSTALAÇÕES DE TELECOMUNICAÇÃO | [12 empty] | - |  | 133.66 |  | 96.56 |  | 96.56 |  | 0 |  | 0 |  | 0 |  | 0 |  | 0 |  | 0 |  | 230.22
1.4.3.2.2.1 | AGEHAB | COMPOSICAO | AGE70042 | TOMADA RJ45 + RJ11 (PLACA + SUPORTE + MÓDULO) - REF.: 72591 - 72596/GOINFRA | un | 2 | 47.7 | 32.63 | 32.63 | 0 | 0 | 0 | 0 | 0 | 0 | 80.33 | 8.353% | 51.68 | 103.36 | 35.35 | 70.7 | 35.35 | 70.7 | 0 | 0 | 0 | 0 | 0 | 0 | 0 | 0 | 0 | 0 | 0 | 0 | 87.03 | 174.06
1.4.3.2.2.2 | AGEHAB | COMPOSICAO | AGE70043 | TOMADA PARA ANTENA DE RÁDIO E TV (PLACA + SUPORTE + MÓDULO) - REF.: 91946 - 91952/SINAPI | un | 2 | 13.98 | 11.94 | 11.94 | 0 | 0 | 0 | 0 | 0 | 0 | 25.92 | 8.353% | 15.15 | 30.3 | 12.93 | 25.86 | 12.93 | 25.86 | 0 | 0 | 0 | 0 | 0 | 0 | 0 | 0 | 0 | 0 | 0 | 0 | 28.08 | 56.16
1.4.3.2.3. |  |  |  | ÁGUA FRIA | [12 empty] | - |  | 2942.51 |  | 1186.17 |  | 1186.17 |  | 0 |  | 0 |  | 0 |  | 0 |  | 0 |  | 0 |  | 4128.68
1.4.3.2.3.1. |  |  |  | KIT CAVALETE/ ALIMENTAÇÃO | [12 empty] | - |  | 854.26 |  | 593.46 |  | 593.46 |  | 0 |  | 0 |  | 0 |  | 0 |  | 0 |  | 0 |  | 1447.72
1.4.3.2.3.1.1 | AGEHAB | COMPOSICAO | AGE81898 | MURETA DE MEDIÇÃO (80x15x100cm), INCLUSO EMBASAMENTO, ALVENARIA, CHAPISCO, REBOCO, PINTURA TEXTURIZADA E ACRÍLICA, CAIXA PADRÃO SANEAGO EM POLICARBONATO (505x400x120cm) (PROJETO PADRÃO AGEHAB) | un | 2 | 205.28 | 106.52 | 106.52 | 0 | 0 | 0 | 0 | 0 | 0 | 311.8 | 8.353% | 222.43 | 444.86 | 115.41 | 230.82 | 115.41 | 230.82 | 0 | 0 | 0 | 0 | 0 | 0 | 0 | 0 | 0 | 0 | 0 | 0 | 337.84 | 675.68
1.4.3.2.3.1.2 | GOINFRA | COMPOSICAO | 081811 | HIDROMETRO DIAM.RAMAL = 25 MM VAZAO =1,5 A 3 M3 | Un | 2 | 106.74 | 20.09 | 20.09 | 0 | 0 | 0 | 0 | 0 | 0 | 126.83 | 8.353% | 115.66 | 231.32 | 21.76 | 43.52 | 21.76 | 43.52 | 0 | 0 | 0 | 0 | 0 | 0 | 0 | 0 | 0 | 0 | 0 | 0 | 137.42 | 274.84
1.4.3.2.3.1.3 | GOINFRA | COMPOSICAO | 081321 | JOELHO 90 GRAUS SOLDAVEL DIAMETRO 25 MM | Un | 14 | 0.99 | 7.23 | 7.23 | 0 | 0 | 0 | 0 | 0 | 0 | 8.22 | 8.353% | 1.07 | 14.98 | 7.83 | 109.62 | 7.83 | 109.62 | 0 | 0 | 0 | 0 | 0 | 0 | 0 | 0 | 0 | 0 | 0 | 0 | 8.9 | 124.6
1.4.3.2.3.1.4 | GOINFRA | COMPOSICAO | 081402 | TE 90 GRAUS SOLDAVEL DIAMETRO 25 MM | Un | 2 | 1.6 | 7.62 | 7.62 | 0 | 0 | 0 | 0 | 0 | 0 | 9.22 | 8.353% | 1.73 | 3.46 | 8.26 | 16.52 | 8.26 | 16.52 | 0 | 0 | 0 | 0 | 0 | 0 | 0 | 0 | 0 | 0 | 0 | 0 | 9.99 | 19.98
1.4.3.2.3.1.5 | GOINFRA | COMPOSICAO | 081003 | TUBO SOLDAVEL PVC MARROM DIAM. 25 MM | m | 37.04 | 3.98 | 4.81 | 4.81 | 0 | 0 | 0 | 0 | 0 | 0 | 8.79 | 8.353% | 4.31 | 159.64 | 5.21 | 192.98 | 5.21 | 192.98 | 0 | 0 | 0 | 0 | 0 | 0 | 0 | 0 | 0 | 0 | 0 | 0 | 9.52 | 352.62
1.4.3.2.3.2. |  |  |  | REGISTROS E VÁLVULAS | [12 empty] | - |  | 2088.25 |  | 592.71 |  | 592.71 |  | 0 |  | 0 |  | 0 |  | 0 |  | 0 |  | 0 |  | 2680.96
1.4.3.2.3.2.1 | GOINFRA | COMPOSICAO | 081861 | CAIXA D'AGUA POLIETILENO 1000 LTS. COM TAMPA | Un | 1 | 403.23 | 120.57 | 120.57 | 0 | 0 | 0 | 0 | 0 | 0 | 523.8 | 8.353% | 436.91 | 436.91 | 130.64 | 130.64 | 130.64 | 130.64 | 0 | 0 | 0 | 0 | 0 | 0 | 0 | 0 | 0 | 0 | 0 | 0 | 567.55 | 567.55
1.4.3.2.3.2.2 | GOINFRA | COMPOSICAO | 081041 | ADAPTADOR PVC SOLDÁVEL LONGO COM FLANGES LIVRES PARA CAIXA D'ÁGUA 25X3/4" | Un | 1 | 14.47 | 3.61 | 3.61 | 0 | 0 | 0 | 0 | 0 | 0 | 18.08 | 8.353% | 15.68 | 15.68 | 3.91 | 3.91 | 3.91 | 3.91 | 0 | 0 | 0 | 0 | 0 | 0 | 0 | 0 | 0 | 0 | 0 | 0 | 19.59 | 19.59
1.4.3.2.3.2.3 | GOINFRA | COMPOSICAO | 081042 | ADAPTADOR PVC SOLDÁVEL LONGO COM FLANGES LIVRES PARA CAIXA D'ÁGUA 32X1" | Un | 3 | 18.49 | 3.61 | 3.61 | 0 | 0 | 0 | 0 | 0 | 0 | 22.1 | 8.353% | 20.03 | 60.09 | 3.91 | 11.73 | 3.91 | 11.73 | 0 | 0 | 0 | 0 | 0 | 0 | 0 | 0 | 0 | 0 | 0 | 0 | 23.94 | 71.82
1.4.3.2.3.2.4 | GOINFRA | COMPOSICAO | 081043 | ADAPTADOR PVC SOLDÁVEL LONGO COM FLANGES LIVRES PARA CAIXA D'ÁGUA 50X1.1/2 | Un | 1 | 29.26 | 5.61 | 5.61 | 0 | 0 | 0 | 0 | 0 | 0 | 34.87 | 8.353% | 31.71 | 31.71 | 6.07 | 6.07 | 6.07 | 6.07 | 0 | 0 | 0 | 0 | 0 | 0 | 0 | 0 | 0 | 0 | 0 | 0 | 37.78 | 37.78
1.4.3.2.3.2.5 | GOINFRA | COMPOSICAO | 081067 | ADAPTADOR SOLDÁVEL CURTO C/ BOLSA E ROSCA PARA REGISTRO 32X1" | Un | 8 | 2.45 | 3.61 | 3.61 | 0 | 0 | 0 | 0 | 0 | 0 | 6.06 | 8.353% | 2.65 | 21.2 | 3.91 | 31.28 | 3.91 | 31.28 | 0 | 0 | 0 | 0 | 0 | 0 | 0 | 0 | 0 | 0 | 0 | 0 | 6.56 | 52.48
1.4.3.2.3.2.6 | GOINFRA | COMPOSICAO | 081066 | ADAPTADOR SOLDÁVEL CURTO C/ BOLSA E ROSCA PARA REGISTRO 25X3/4" | Un | 8 | 1.13 | 3.61 | 3.61 | 0 | 0 | 0 | 0 | 0 | 0 | 4.74 | 8.353% | 1.22 | 9.76 | 3.91 | 31.28 | 3.91 | 31.28 | 0 | 0 | 0 | 0 | 0 | 0 | 0 | 0 | 0 | 0 | 0 | 0 | 5.13 | 41.04
1.4.3.2.3.2.7 | GOINFRA | COMPOSICAO | 080946 | REGISTRO DE PRESSAO C/CANOPLA CROMADA DIAM.3/4" | Un | 2 | 79.8 | 24.51 | 24.51 | 0 | 0 | 0 | 0 | 0 | 0 | 104.31 | 8.353% | 86.47 | 172.94 | 26.55 | 53.1 | 26.55 | 53.1 | 0 | 0 | 0 | 0 | 0 | 0 | 0 | 0 | 0 | 0 | 0 | 0 | 113.02 | 226.04
1.4.3.2.3.2.8 | AGEHAB | COMPOSICAO | AGE81030 | REGISTRO DE ESFERA, PVC, ROSCÁVEL, COM BORBOLETA, 3/4" - REF.: 103042/SINAPI | un | 1 | 12.18 | 11.24 | 11.24 | 0 | 0 | 0 | 0 | 0 | 0 | 23.42 | 8.353% | 13.19 | 13.19 | 12.18 | 12.18 | 12.18 | 12.18 | 0 | 0 | 0 | 0 | 0 | 0 | 0 | 0 | 0 | 0 | 0 | 0 | 25.37 | 25.37
1.4.3.2.3.2.9 | GOINFRA | COMPOSICAO | 080926 | REGISTRO DE GAVETA C/CANOPLA DIAMETRO 3/4" | Un | 4 | 86.47 | 24.51 | 24.51 | 0 | 0 | 0 | 0 | 0 | 0 | 110.98 | 8.353% | 93.69 | 374.76 | 26.55 | 106.2 | 26.55 | 106.2 | 0 | 0 | 0 | 0 | 0 | 0 | 0 | 0 | 0 | 0 | 0 | 0 | 120.24 | 480.96
1.4.3.2.3.2.10 | GOINFRA | COMPOSICAO | 080927 | REGISTRO DE GAVETA C/CANOPLA DIAMETRO 1" | Un | 6 | 129.14 | 24.51 | 24.51 | 0 | 0 | 0 | 0 | 0 | 0 | 153.65 | 8.353% | 139.93 | 839.58 | 26.55 | 159.3 | 26.55 | 159.3 | 0 | 0 | 0 | 0 | 0 | 0 | 0 | 0 | 0 | 0 | 0 | 0 | 166.48 | 998.88
1.4.3.2.3.2.11 | GOINFRA | COMPOSICAO | 080902 | REGISTRO DE GAVETA BRUTO DIAMETRO 3/4" | Un | 1 | 44.36 | 21.7 | 21.7 | 0 | 0 | 0 | 0 | 0 | 0 | 66.06 | 8.353% | 48.06 | 48.06 | 23.51 | 23.51 | 23.51 | 23.51 | 0 | 0 | 0 | 0 | 0 | 0 | 0 | 0 | 0 | 0 | 0 | 0 | 71.57 | 71.57
1.4.3.2.3.2.12 | GOINFRA | COMPOSICAO | 080903 | REGISTRO DE GAVETA BRUTO DIAMETRO 1" | Un | 1 | 59.41 | 21.7 | 21.7 | 0 | 0 | 0 | 0 | 0 | 0 | 81.11 | 8.353% | 64.37 | 64.37 | 23.51 | 23.51 | 23.51 | 23.51 | 0 | 0 | 0 | 0 | 0 | 0 | 0 | 0 | 0 | 0 | 0 | 0 | 87.88 | 87.88
1.4.3.2.4. |  |  |  | GRANITO / MÁRMORE SINTÉTICO | [12 empty] | - |  | 2983.99 |  | 451.41 |  | 451.41 |  | 0 |  | 0 |  | 0 |  | 0 |  | 0 |  | 0 |  | 3435.4
1.4.3.2.4.1 | AGEHAB | COMPOSICAO | AGE100021 | ELEMENTO VAZADO TIPO COBOGÓ EM CONCRETO NATURAL, TIPO TACO CHINÊS, 39x39x8 cm - REF.: 100501/GOINFRA | m² |  | 126.43 | 58.1 | 58.1 | 0 | 0 | 0 | 0 | 0 | 0 | 184.53 |  | 126.43 | 0 | 58.1 | 0 | 58.1 | 0 | 0 | 0 | 0 | 0 | 0 | 0 | 0 | 0 | 0 | 0 | 0 | 0 | 184.53 | 0
1.4.3.2.4.2 | AGEHAB | COMPOSICAO | AGE80018 | PIA EM GRANITO CINZA ANDORINHA 1,20x0,50 m COM CUBA EM INOX COM DIMENSÕES 46x30x17 cm - REF.: 271608/GOINFRA | un | 2 | 600.78 | 33.31 | 33.31 | 0 | 0 | 0 | 0 | 0 | 0 | 634.09 | 8.353% | 650.96 | 1301.92 | 36.09 | 72.18 | 36.09 | 72.18 | 0 | 0 | 0 | 0 | 0 | 0 | 0 | 0 | 0 | 0 | 0 | 0 | 687.05 | 1374.1
1.4.3.2.4.3 | GOINFRA | COMPOSICAO | 080803 | TANQUE MARMORE/GRANITO SINTÉTICO / 1 BATEDOR | Un | 2 | 294.45 | 32.14 | 32.14 | 0 | 0 | 0 | 0 | 0 | 0 | 326.59 | 8.353% | 319.04 | 638.08 | 34.82 | 69.64 | 34.82 | 69.64 | 0 | 0 | 0 | 0 | 0 | 0 | 0 | 0 | 0 | 0 | 0 | 0 | 353.86 | 707.72
1.4.3.2.4.4 | GOINFRA | COMPOSICAO | 271608 | BANCADA DE GRANITO C/ ESPELHO | m2 | 1.66 | 423.58 | 55.63 | 55.63 | 0 | 0 | 0 | 0 | 0 | 0 | 479.21 | 8.353% | 458.96 | 761.88 | 60.27 | 100.04 | 60.27 | 100.04 | 0 | 0 | 0 | 0 | 0 | 0 | 0 | 0 | 0 | 0 | 0 | 0 | 519.23 | 861.92
1.4.3.2.4.5 | AGEHAB | COMPOSICAO | AGE80009 | CANTONEIRA (ABAS IGUAIS) EM FERRO GALVANIZADO (INSTALAÇÃO BANCADA) - REF.: 100861/SINAPI | m | 1.1 | 14.53 | 29.83 | 29.83 | 0 | 0 | 0 | 0 | 0 | 0 | 44.36 | 8.353% | 15.74 | 17.31 | 32.32 | 35.55 | 32.32 | 35.55 | 0 | 0 | 0 | 0 | 0 | 0 | 0 | 0 | 0 | 0 | 0 | 0 | 48.06 | 52.86
1.4.3.2.4.6 | AGEHAB | COMPOSICAO | AGE80010 | PAR DE SUPORTE MAO-FRANCESA EM AÇO, ABAS IGUAIS 30 CM, CAPACIDADE MINIMA 60 KG, BRANCO (LAVATÓRIO/TANQUE) - REF.: 100861/SINAPI | un | 4 | 38.46 | 26.77 | 26.77 | 0 | 0 | 0 | 0 | 0 | 0 | 65.23 | 8.353% | 41.67 | 166.68 | 29 | 116 | 29 | 116 | 0 | 0 | 0 | 0 | 0 | 0 | 0 | 0 | 0 | 0 | 0 | 0 | 70.67 | 282.68
1.4.3.2.4.7 | AGEHAB | COMPOSICAO | AGE80011 | PAR DE SUPORTE MAO-FRANCESA EM AÇO, ABAS IGUAIS 40CM, CAPACIDADE MINIMA 60 KG, BRANCO (PIA) - REF.: 100862/SINAPI | un | 2 | 45.28 | 26.77 | 26.77 | 0 | 0 | 0 | 0 | 0 | 0 | 72.05 | 8.353% | 49.06 | 98.12 | 29 | 58 | 29 | 58 | 0 | 0 | 0 | 0 | 0 | 0 | 0 | 0 | 0 | 0 | 0 | 0 | 78.06 | 156.12
1.4.3.2.5. |  |  |  | METAIS | [12 empty] | - |  | 11500.74 |  | 420.36 |  | 420.36 |  | 0 |  | 0 |  | 0 |  | 0 |  | 0 |  | 0 |  | 11921.1
1.4.3.2.5.1 | AGEHAB | COMPOSICAO | AGE80003 | TORNEIRA DE MESA PARA LAVATÓRIO, PIA E TANQUE, BICA ALTA, COM ALAVANCA (ACESSÍVEL), ACABAMENTO CROMADO, 1/4 DE VOLTA - REF.: 80570/GOINFRA | un | 6 | 663.67 | 8.03 | 8.03 | 0 | 0 | 0 | 0 | 0 | 0 | 671.7 | 8.353% | 719.1 | 4314.6 | 8.7 | 52.2 | 8.7 | 52.2 | 0 | 0 | 0 | 0 | 0 | 0 | 0 | 0 | 0 | 0 | 0 | 0 | 727.8 | 4366.8
1.4.3.2.5.2 | GOINFRA | COMPOSICAO | 080811 | TORNEIRA DE JARDIM COM BICO PARA MANGUEIRA DIÂMETRO DE 1/2" E 3/4" | Un | 4 | 68.95 | 8.03 | 8.03 | 0 | 0 | 0 | 0 | 0 | 0 | 76.98 | 8.353% | 74.7 | 298.8 | 8.7 | 34.8 | 8.7 | 34.8 | 0 | 0 | 0 | 0 | 0 | 0 | 0 | 0 | 0 | 0 | 0 | 0 | 83.4 | 333.6
1.4.3.2.5.3 | AGEHAB | COMPOSICAO | AGE80002 | TORNEIRA ESFÉRICA PARA MÁQUINA DE LAVAR ROUPA, ACABAMENTO CROMADO, 1/4 DE VOLTA - REF.: 80810/GOINFRA | un | 2 | 55.59 | 8.84 | 8.84 | 0 | 0 | 0 | 0 | 0 | 0 | 64.43 | 8.353% | 60.24 | 120.48 | 9.57 | 19.14 | 9.57 | 19.14 | 0 | 0 | 0 | 0 | 0 | 0 | 0 | 0 | 0 | 0 | 0 | 0 | 69.81 | 139.62
1.4.3.2.5.4 | GOINFRA | COMPOSICAO | 230174 | BARRA DE APOIO EM AÇO INOX - 40 CM | un | 4 | 71.47 | 14.06 | 14.06 | 0 | 0 | 0 | 0 | 0 | 0 | 85.53 | 8.353% | 77.44 | 309.76 | 15.23 | 60.92 | 15.23 | 60.92 | 0 | 0 | 0 | 0 | 0 | 0 | 0 | 0 | 0 | 0 | 0 | 0 | 92.67 | 370.68
1.4.3.2.5.5 | AGEHAB | COMPOSICAO | AGE230001 | BARRA DE APOIO EM AÇO INOX - 70 CM - REF.: 230174 - 230176/GOINFRA - 100867/SINAPI | un | 4 | 322.46 | 14.06 | 14.06 | 0 | 0 | 0 | 0 | 0 | 0 | 336.52 | 8.353% | 349.39 | 1397.56 | 15.23 | 60.92 | 15.23 | 60.92 | 0 | 0 | 0 | 0 | 0 | 0 | 0 | 0 | 0 | 0 | 0 | 0 | 364.62 | 1458.48
1.4.3.2.5.6 | AGEHAB | COMPOSICAO | AGE230003 | BARRA DE APOIO EM "L", EM ACO INOX POLIDO 70 X 70 CM, FIXADA NA PAREDE - REF.: 100863/SINAPI | un | 2 | 599.01 | 34.36 | 34.36 | 0 | 0 | 0 | 0 | 0 | 0 | 633.37 | 8.353% | 649.04 | 1298.08 | 37.23 | 74.46 | 37.23 | 74.46 | 0 | 0 | 0 | 0 | 0 | 0 | 0 | 0 | 0 | 0 | 0 | 0 | 686.27 | 1372.54
1.4.3.2.5.7 | AGEHAB | COMPOSICAO | AGE230005 | BARRA DE APOIO ARTICULADA EM AÇO INOX - 70 CM - REF.: 100865/SINAPI | un | 2 | 611.14 | 18.14 | 18.14 | 0 | 0 | 0 | 0 | 0 | 0 | 629.28 | 8.353% | 662.19 | 1324.38 | 19.65 | 39.3 | 19.65 | 39.3 | 0 | 0 | 0 | 0 | 0 | 0 | 0 | 0 | 0 | 0 | 0 | 0 | 681.84 | 1363.68
1.4.3.2.5.8 | AGEHAB | COMPOSICAO | AGE230004 | BANCO ARTICULADO PARA BANHO, EM ACO INOX POLIDO, 70 X 45 CM - REF.: 230174-230176/GOINFRA - 100875/SINAPI | un | 2 | 1124.61 | 36.28 | 36.28 | 0 | 0 | 0 | 0 | 0 | 0 | 1160.89 | 8.353% | 1218.54 | 2437.08 | 39.31 | 78.62 | 39.31 | 78.62 | 0 | 0 | 0 | 0 | 0 | 0 | 0 | 0 | 0 | 0 | 0 | 0 | 1257.85 | 2515.7
1.4.3.2.6. |  |  |  | LOUÇAS / ACESSÓRIOS | [12 empty] | - |  | 4368.44 |  | 368.08 |  | 368.08 |  | 0 |  | 0 |  | 0 |  | 0 |  | 0 |  | 0 |  | 4736.52
1.4.3.2.6.1 | GOINFRA | COMPOSICAO | 080526 | ASSENTO EM POLIPROPILENO COM SISTEMA DE FECHAMENTO SUAVE PARA VASO SANITÁRIO | Un | 2 | 163.62 | 6.02 | 6.02 | 0 | 0 | 0 | 0 | 0 | 0 | 169.64 | 8.353% | 177.28 | 354.56 | 6.52 | 13.04 | 6.52 | 13.04 | 0 | 0 | 0 | 0 | 0 | 0 | 0 | 0 | 0 | 0 | 0 | 0 | 183.8 | 367.6
1.4.3.2.6.2 | GOINFRA | COMPOSICAO | 080721 | CHUVEIRO ELÉTRICO EM PVC COM BRAÇO METÁLICO | Un | 2 | 98.49 | 20.09 | 20.09 | 0 | 0 | 0 | 0 | 0 | 0 | 118.58 | 8.353% | 106.72 | 213.44 | 21.76 | 43.52 | 21.76 | 43.52 | 0 | 0 | 0 | 0 | 0 | 0 | 0 | 0 | 0 | 0 | 0 | 0 | 128.48 | 256.96
1.4.3.2.6.3 | GOINFRA | COMPOSICAO | 080505 | VASO SANITÁRIO PARA PcD COM CAIXA ACOPLADA COM DUPLO ACIONAMENTO (1ª LINHA) - COMPLETO EXCLUSO O ASSENTO | un | 2 | 1454.47 | 96.45 | 96.45 | 0 | 0 | 0 | 0 | 0 | 0 | 1550.92 | 8.353% | 1575.96 | 3151.92 | 104.5 | 209 | 104.5 | 209 | 0 | 0 | 0 | 0 | 0 | 0 | 0 | 0 | 0 | 0 | 0 | 0 | 1680.46 | 3360.92
1.4.3.2.6.4 | AGEHAB | COMPOSICAO | AGE80012 | CUBA OVAL DE LOUÇA DE EMBUTIR COM DIMENSÕES 39x30x13 cm - REF.: 80590/GOINFRA | un | 2 | 103.55 | 15.66 | 15.66 | 0 | 0 | 0 | 0 | 0 | 0 | 119.21 | 8.353% | 112.2 | 224.4 | 16.96 | 33.92 | 16.96 | 33.92 | 0 | 0 | 0 | 0 | 0 | 0 | 0 | 0 | 0 | 0 | 0 | 0 | 129.16 | 258.32
1.4.3.2.6.5 | AGEHAB | COMPOSICAO | AGE80007 | DUCHA MANUAL COM MANGUEIRA PARA CHUVEIRO | un | 2 | 25.58 | 10.04 | 10.04 | 0 | 0 | 0 | 0 | 0 | 0 | 35.62 | 8.353% | 27.72 | 55.44 | 10.87 | 21.74 | 10.87 | 21.74 | 0 | 0 | 0 | 0 | 0 | 0 | 0 | 0 | 0 | 0 | 0 | 0 | 38.59 | 77.18
1.4.3.2.6.6 | GOINFRA | COMPOSICAO | 080580 | VALVULA PARA LAVATORIO OU BEBEDOURO METALICO DIAMETRO 1" | Un |  | 80.94 | 6.02 | 6.02 | 0 | 0 | 0 | 0 | 0 | 0 | 86.96 |  | 80.94 | 0 | 6.02 | 0 | 6.02 | 0 | 0 | 0 | 0 | 0 | 0 | 0 | 0 | 0 | 0 | 0 | 0 | 0 | 86.96 | 0
1.4.3.2.6.7 | GOINFRA | COMPOSICAO | 080680 | VALVULA PARA PIA TIPO AMERICANA DIAMETRO 3.1/2" (METALICA) | Un |  | 58.3 | 8.84 | 8.84 | 0 | 0 | 0 | 0 | 0 | 0 | 67.14 |  | 58.3 | 0 | 8.84 | 0 | 8.84 | 0 | 0 | 0 | 0 | 0 | 0 | 0 | 0 | 0 | 0 | 0 | 0 | 0 | 67.14 | 0
1.4.3.2.6.8 | GOINFRA | COMPOSICAO | 080555 | LIGAÇÃO FLEXÍVEL METÁLICA DIAM.1/2"(ENGATE) | Un |  | 42.5 | 10.04 | 10.04 | 0 | 0 | 0 | 0 | 0 | 0 | 52.54 |  | 42.5 | 0 | 10.04 | 0 | 10.04 | 0 | 0 | 0 | 0 | 0 | 0 | 0 | 0 | 0 | 0 | 0 | 0 | 0 | 52.54 | 0
1.4.3.2.6.9 | GOINFRA | COMPOSICAO | 080562 | SIFAO FLEXIVEL UNIVERSAL (SANFONADO) EM PVC PARA LAVATORIO | Un |  | 8.28 | 14.46 | 14.46 | 0 | 0 | 0 | 0 | 0 | 0 | 22.74 |  | 8.28 | 0 | 14.46 | 0 | 14.46 | 0 | 0 | 0 | 0 | 0 | 0 | 0 | 0 | 0 | 0 | 0 | 0 | 0 | 22.74 | 0
1.4.3.2.6.10 | GOINFRA | COMPOSICAO | 081752 | GRELHA QUADRADA ACO INOX ROTATIVO DIAM.150 MM | Un | 4 | 51.42 | 3.21 | 3.21 | 0 | 0 | 0 | 0 | 0 | 0 | 54.63 | 8.353% | 55.72 | 222.88 | 3.47 | 13.88 | 3.47 | 13.88 | 0 | 0 | 0 | 0 | 0 | 0 | 0 | 0 | 0 | 0 | 0 | 0 | 59.19 | 236.76
1.4.3.2.6.11 | GOINFRA | COMPOSICAO | 082052 | PORTA GRELHA QUADRADO CROMADO DIAM.150 MM | Un | 4 | 14.45 | 4.01 | 4.01 | 0 | 0 | 0 | 0 | 0 | 0 | 18.46 | 8.353% | 15.66 | 62.64 | 4.34 | 17.36 | 4.34 | 17.36 | 0 | 0 | 0 | 0 | 0 | 0 | 0 | 0 | 0 | 0 | 0 | 0 | 20 | 80
1.4.3.2.6.12 | GOINFRA | COMPOSICAO | 082053 | PORTA GRELHA QUADRADO PARA GRELHA QUADRADA DIAM. 100 MM | Un | 2 | 11.03 | 4.01 | 4.01 | 0 | 0 | 0 | 0 | 0 | 0 | 15.04 | 8.353% | 11.95 | 23.9 | 4.34 | 8.68 | 4.34 | 8.68 | 0 | 0 | 0 | 0 | 0 | 0 | 0 | 0 | 0 | 0 | 0 | 0 | 16.29 | 32.58
1.4.3.2.6.13 | GOINFRA | COMPOSICAO | 081751 | GRELHA QUADRADA ACO INOX ROTATIVO DIAM.100 MM | Un | 2 | 27.34 | 3.21 | 3.21 | 0 | 0 | 0 | 0 | 0 | 0 | 30.55 | 8.353% | 29.63 | 59.26 | 3.47 | 6.94 | 3.47 | 6.94 | 0 | 0 | 0 | 0 | 0 | 0 | 0 | 0 | 0 | 0 | 0 | 0 | 33.1 | 66.2
1.4.3.2.7. |  |  |  | INSTALAÇÃO DE GÁS | [12 empty] | - |  | 838.72 |  | 177.72 |  | 177.72 |  | 0 |  | 0 |  | 0 |  | 0 |  | 0 |  | 0 |  | 1016.44
1.4.3.2.7.1 | AGEHAB | COMPOSICAO | AGE91012 | MANGUEIRA MALHA DE AÇO 1,50M COM MANÔMETRO PARA BOTIJÃO GLP, FORNECIMENTO E INSTALAÇÃO (INCLUSO TUBO DN 50mm PARA PASSAGEM) | un | 2 | 174.25 | 5.28 | 5.28 | 0 | 0 | 0 | 0 | 0 | 0 | 179.53 | 8.353% | 188.8 | 377.6 | 5.72 | 11.44 | 5.72 | 11.44 | 0 | 0 | 0 | 0 | 0 | 0 | 0 | 0 | 0 | 0 | 0 | 0 | 194.52 | 389.04
1.4.3.2.7.2 | AGEHAB | COMPOSICAO | AGE91014 | ABRIGO DE GLP, TAMPO DE GRANITO, INCLUSO PISO, CHAPISCO, REBOCO E PINTURA ACRÍLICA, EXCETO ALVENARIA (PROJETO PADRÃO AGEHAB - CASA UNI) - REF.: 271608 - 200150 - 200403 - 260909/GOINFRA - AGE220004 | un | 2 | 212.79 | 76.73 | 76.73 | 0 | 0 | 0 | 0 | 0 | 0 | 289.52 | 8.353% | 230.56 | 461.12 | 83.14 | 166.28 | 83.14 | 166.28 | 0 | 0 | 0 | 0 | 0 | 0 | 0 | 0 | 0 | 0 | 0 | 0 | 313.7 | 627.4
1.4.4. |  |  |  | ETAPA 3D - LUMINÁRIAS, ACESSÓRIOS E PINTURAS | [12 empty] | - |  | 109470.08 |  | 134978.6 |  | 134978.6 |  | 0 |  | 0 |  | 0 |  | 0 |  | 0 |  | 0 |  | 244448.68
1.4.4.1. |  |  |  | CASA PADRÃO | [12 empty] | - |  | 63217.52 |  | 107442.59 |  | 107442.59 |  | 0 |  | 0 |  | 0 |  | 0 |  | 0 |  | 0 |  | 170660.11
1.4.4.1.1. |  |  |  | PINTURA | [12 empty] | - |  | 55350 |  | 102198.93 |  | 102198.93 |  | 0 |  | 0 |  | 0 |  | 0 |  | 0 |  | 0 |  | 157548.93
1.4.4.1.1.1. |  |  |  | PINTURA INTERNA | [12 empty] | - |  | 25006.94 |  | 61055.47 |  | 61055.47 |  | 0 |  | 0 |  | 0 |  | 0 |  | 0 |  | 0 |  | 86062.41
1.4.4.1.1.1.1 | GOINFRA | COMPOSICAO | 261001 | PINTURA LATEX ACRILICO 2 DEMAOS | m2 | 2746.64 | 4.02 | 8.39 | 8.39 | 0 | 0 | 0 | 0 | 0 | 0 | 12.41 | 8.353% | 4.35 | 11947.88 | 9.09 | 24966.96 | 9.09 | 24966.96 | 0 | 0 | 0 | 0 | 0 | 0 | 0 | 0 | 0 | 0 | 0 | 0 | 13.44 | 36914.84
1.4.4.1.1.1.2 | GOINFRA | COMPOSICAO | 260601 | PINTURA TEXTURIZADA C/SELADOR ACRILICO | m2 | 372.58 | 6.25 | 7.63 | 7.63 | 0 | 0 | 0 | 0 | 0 | 0 | 13.88 | 8.353% | 6.77 | 2522.36 | 8.26 | 3077.51 | 8.26 | 3077.51 | 0 | 0 | 0 | 0 | 0 | 0 | 0 | 0 | 0 | 0 | 0 | 0 | 15.03 | 5599.87
1.4.4.1.1.1.3 | GOINFRA | COMPOSICAO | 261300 | EMASSAMENTO COM MASSA PVA DUAS DEMAOS | m2 | 2382.12 | 2.61 | 10.37 | 10.37 | 0 | 0 | 0 | 0 | 0 | 0 | 12.98 | 8.353% | 2.82 | 6717.57 | 11.24 | 26775.03 | 11.24 | 26775.03 | 0 | 0 | 0 | 0 | 0 | 0 | 0 | 0 | 0 | 0 | 0 | 0 | 14.06 | 33492.6
1.4.4.1.1.1.4 | GOINFRA | COMPOSICAO | 261304 | EMASSAMENTO ACRILICO 2 DEMAOS | m2 | 364.52 | 5.98 | 12.38 | 12.38 | 0 | 0 | 0 | 0 | 0 | 0 | 18.36 | 8.353% | 6.48 | 2362.09 | 13.41 | 4888.21 | 13.41 | 4888.21 | 0 | 0 | 0 | 0 | 0 | 0 | 0 | 0 | 0 | 0 | 0 | 0 | 19.89 | 7250.3
1.4.4.1.1.1.5 | GOINFRA | COMPOSICAO | 261005 | PINTURA COM SELADOR ACRILICO | m2 | 1214.2 | 1.11 | 1.03 | 1.03 | 0 | 0 | 0 | 0 | 0 | 0 | 2.14 | 8.353% | 1.2 | 1457.04 | 1.11 | 1347.76 | 1.11 | 1347.76 | 0 | 0 | 0 | 0 | 0 | 0 | 0 | 0 | 0 | 0 | 0 | 0 | 2.31 | 2804.8
1.4.4.1.1.2. |  |  |  | PINTURA EXTERNA | [12 empty] | - |  | 28916.62 |  | 37520.86 |  | 37520.86 |  | 0 |  | 0 |  | 0 |  | 0 |  | 0 |  | 0 |  | 66437.48
1.4.4.1.1.2.1 | GOINFRA | COMPOSICAO | 260601 | PINTURA TEXTURIZADA C/SELADOR ACRILICO | m2 | 3732.82 | 6.25 | 7.63 | 7.63 | 0 | 0 | 0 | 0 | 0 | 0 | 13.88 | 8.353% | 6.77 | 25271.19 | 8.26 | 30833.09 | 8.26 | 30833.09 | 0 | 0 | 0 | 0 | 0 | 0 | 0 | 0 | 0 | 0 | 0 | 0 | 15.03 | 56104.28
1.4.4.1.1.2.2 | GOINFRA | COMPOSICAO | 260902 | PINTURA C/VERNIZ ACRILICO-02 DEMAOS | m2 | 92.82 | 6.93 | 5.61 | 5.61 | 0 | 0 | 0 | 0 | 0 | 0 | 12.54 | 8.353% | 7.51 | 697.08 | 6.07 | 563.41 | 6.07 | 563.41 | 0 | 0 | 0 | 0 | 0 | 0 | 0 | 0 | 0 | 0 | 0 | 0 | 13.58 | 1260.49
1.4.4.1.1.2.3 | GOINFRA | COMPOSICAO | 261001 | PINTURA LATEX ACRILICO 2 DEMAOS | m2 | 670.54 | 4.02 | 8.39 | 8.39 | 0 | 0 | 0 | 0 | 0 | 0 | 12.41 | 8.353% | 4.35 | 2916.84 | 9.09 | 6095.21 | 9.09 | 6095.21 | 0 | 0 | 0 | 0 | 0 | 0 | 0 | 0 | 0 | 0 | 0 | 0 | 13.44 | 9012.05
1.4.4.1.1.2.4 | GOINFRA | COMPOSICAO | 261005 | PINTURA COM SELADOR ACRILICO | m2 | 26.26 | 1.11 | 1.03 | 1.03 | 0 | 0 | 0 | 0 | 0 | 0 | 2.14 | 8.353% | 1.2 | 31.51 | 1.11 | 29.15 | 1.11 | 29.15 | 0 | 0 | 0 | 0 | 0 | 0 | 0 | 0 | 0 | 0 | 0 | 0 | 2.31 | 60.66
1.4.4.1.1.3. |  |  |  | PINTURA PISO | [12 empty] | - |  | 1426.44 |  | 3622.6 |  | 3622.6 |  | 0 |  | 0 |  | 0 |  | 0 |  | 0 |  | 0 |  | 5049.04
1.4.4.1.1.3.1 | GOINFRA | COMPOSICAO | 261703 | PINTURA TINTA POLIESPORTIVA - 2 DEMÃOS (PISOS E CIMENTADOS) | m2 | 353.08 | 3.73 | 9.47 | 9.47 | 0 | 0 | 0 | 0 | 0 | 0 | 13.2 | 8.353% | 4.04 | 1426.44 | 10.26 | 3622.6 | 10.26 | 3622.6 | 0 | 0 | 0 | 0 | 0 | 0 | 0 | 0 | 0 | 0 | 0 | 0 | 14.3 | 5049.04
1.4.4.1.2. |  |  |  | DIVERSOS | [12 empty] | - |  | 7867.52 |  | 5243.66 |  | 5243.66 |  | 0 |  | 0 |  | 0 |  | 0 |  | 0 |  | 0 |  | 13111.18
1.4.4.1.2.1 | GOINFRA | COMPOSICAO | 270501 | LIMPEZA FINAL DE OBRA - (OBRAS CIVIS) | m2 | 1418.04 | 1.9 | 2.29 | 2.29 | 0 | 0 | 0 | 0 | 0 | 0 | 4.19 | 8.353% | 2.05 | 2906.98 | 2.48 | 3516.74 | 2.48 | 3516.74 | 0 | 0 | 0 | 0 | 0 | 0 | 0 | 0 | 0 | 0 | 0 | 0 | 4.53 | 6423.72
1.4.4.1.2.2 | GOINFRA | COMPOSICAO | 051027 | LASTRO DE BRITA (OBRAS CIVIS) | m3 |  | 193.54 | 30.6 | 30.6 | 0 | 0 | 0 | 0 | 0 | 0 | 224.14 |  | 193.54 | 0 | 30.6 | 0 | 30.6 | 0 | 0 | 0 | 0 | 0 | 0 | 0 | 0 | 0 | 0 | 0 | 0 | 0 | 224.14 | 0
1.4.4.1.2.3 | AGEHAB | COMPOSICAO | AGE270023 | PLANTIO DE MUDA DE ÁRVORE ORNAMENTAL, COM ALTURA ATÉ A 1,00M - REF.: 98510/SINAPI | un | 26 | 63.79 | 14.95 | 14.95 | 0 | 0 | 0 | 0 | 0 | 0 | 78.74 | 8.353% | 69.12 | 1797.12 | 16.19 | 420.94 | 16.19 | 420.94 | 0 | 0 | 0 | 0 | 0 | 0 | 0 | 0 | 0 | 0 | 0 | 0 | 85.31 | 2218.06
1.4.4.1.2.4 | AGEHAB | COMPOSICAO | AGE270020 | PLACA DE ENDEREÇO (20X30)CM | un | 26 | 24.85 | 0 | 0 | 0 | 0 | 0 | 0 | 0 | 0 | 24.85 | 8.353% | 26.92 | 699.92 | 0 | 0 | 0 | 0 | 0 | 0 | 0 | 0 | 0 | 0 | 0 | 0 | 0 | 0 | 0 | 0 | 26.92 | 699.92
1.4.4.1.2.5 | AGEHAB | COMPOSICAO | AGE270021 | CAIXA DE CORREIO | un | 26 | 87.45 | 46.36 | 46.36 | 0 | 0 | 0 | 0 | 0 | 0 | 133.81 | 8.353% | 94.75 | 2463.5 | 50.23 | 1305.98 | 50.23 | 1305.98 | 0 | 0 | 0 | 0 | 0 | 0 | 0 | 0 | 0 | 0 | 0 | 0 | 144.98 | 3769.48
1.4.4.2. |  |  |  | CASA PCD | [12 empty] | - |  | 4952.31 |  | 8491.95 |  | 8491.95 |  | 0 |  | 0 |  | 0 |  | 0 |  | 0 |  | 0 |  | 13444.26
1.4.4.2.1. |  |  |  | PINTURA | [12 empty] | - |  | 4347.12 |  | 8088.59 |  | 8088.59 |  | 0 |  | 0 |  | 0 |  | 0 |  | 0 |  | 0 |  | 12435.71
1.4.4.2.1.1. |  |  |  | PINTURA INTERNA | [12 empty] | - |  | 1923.6 |  | 4696.56 |  | 4696.56 |  | 0 |  | 0 |  | 0 |  | 0 |  | 0 |  | 0 |  | 6620.16
1.4.4.2.1.1.1 | GOINFRA | COMPOSICAO | 261001 | PINTURA LATEX ACRILICO 2 DEMAOS | m2 | 211.28 | 4.02 | 8.39 | 8.39 | 0 | 0 | 0 | 0 | 0 | 0 | 12.41 | 8.353% | 4.35 | 919.07 | 9.09 | 1920.53 | 9.09 | 1920.53 | 0 | 0 | 0 | 0 | 0 | 0 | 0 | 0 | 0 | 0 | 0 | 0 | 13.44 | 2839.6
1.4.4.2.1.1.2 | GOINFRA | COMPOSICAO | 260601 | PINTURA TEXTURIZADA C/SELADOR ACRILICO | m2 | 28.66 | 6.25 | 7.63 | 7.63 | 0 | 0 | 0 | 0 | 0 | 0 | 13.88 | 8.353% | 6.77 | 194.02 | 8.26 | 236.73 | 8.26 | 236.73 | 0 | 0 | 0 | 0 | 0 | 0 | 0 | 0 | 0 | 0 | 0 | 0 | 15.03 | 430.75
1.4.4.2.1.1.3 | GOINFRA | COMPOSICAO | 261300 | EMASSAMENTO COM MASSA PVA DUAS DEMAOS | m2 | 183.24 | 2.61 | 10.37 | 10.37 | 0 | 0 | 0 | 0 | 0 | 0 | 12.98 | 8.353% | 2.82 | 516.73 | 11.24 | 2059.62 | 11.24 | 2059.62 | 0 | 0 | 0 | 0 | 0 | 0 | 0 | 0 | 0 | 0 | 0 | 0 | 14.06 | 2576.35
1.4.4.2.1.1.4 | GOINFRA | COMPOSICAO | 261304 | EMASSAMENTO ACRILICO 2 DEMAOS | m2 | 28.04 | 5.98 | 12.38 | 12.38 | 0 | 0 | 0 | 0 | 0 | 0 | 18.36 | 8.353% | 6.48 | 181.7 | 13.41 | 376.01 | 13.41 | 376.01 | 0 | 0 | 0 | 0 | 0 | 0 | 0 | 0 | 0 | 0 | 0 | 0 | 19.89 | 557.71
1.4.4.2.1.1.5 | GOINFRA | COMPOSICAO | 261005 | PINTURA COM SELADOR ACRILICO | m2 | 93.4 | 1.11 | 1.03 | 1.03 | 0 | 0 | 0 | 0 | 0 | 0 | 2.14 | 8.353% | 1.2 | 112.08 | 1.11 | 103.67 | 1.11 | 103.67 | 0 | 0 | 0 | 0 | 0 | 0 | 0 | 0 | 0 | 0 | 0 | 0 | 2.31 | 215.75
1.4.4.2.1.2. |  |  |  | PINTURA EXTERNA | [12 empty] | - |  | 2224.35 |  | 2886.21 |  | 2886.21 |  | 0 |  | 0 |  | 0 |  | 0 |  | 0 |  | 0 |  | 5110.56
1.4.4.2.1.2.1 | GOINFRA | COMPOSICAO | 260601 | PINTURA TEXTURIZADA C/SELADOR ACRILICO | m2 | 287.14 | 6.25 | 7.63 | 7.63 | 0 | 0 | 0 | 0 | 0 | 0 | 13.88 | 8.353% | 6.77 | 1943.94 | 8.26 | 2371.77 | 8.26 | 2371.77 | 0 | 0 | 0 | 0 | 0 | 0 | 0 | 0 | 0 | 0 | 0 | 0 | 15.03 | 4315.71
1.4.4.2.1.2.2 | GOINFRA | COMPOSICAO | 260902 | PINTURA C/VERNIZ ACRILICO-02 DEMAOS | m2 | 7.14 | 6.93 | 5.61 | 5.61 | 0 | 0 | 0 | 0 | 0 | 0 | 12.54 | 8.353% | 7.51 | 53.62 | 6.07 | 43.34 | 6.07 | 43.34 | 0 | 0 | 0 | 0 | 0 | 0 | 0 | 0 | 0 | 0 | 0 | 0 | 13.58 | 96.96
1.4.4.2.1.2.3 | GOINFRA | COMPOSICAO | 261001 | PINTURA LATEX ACRILICO 2 DEMAOS | m2 | 51.58 | 4.02 | 8.39 | 8.39 | 0 | 0 | 0 | 0 | 0 | 0 | 12.41 | 8.353% | 4.35 | 224.37 | 9.09 | 468.86 | 9.09 | 468.86 | 0 | 0 | 0 | 0 | 0 | 0 | 0 | 0 | 0 | 0 | 0 | 0 | 13.44 | 693.23
1.4.4.2.1.2.4 | GOINFRA | COMPOSICAO | 261005 | PINTURA COM SELADOR ACRILICO | m2 | 2.02 | 1.11 | 1.03 | 1.03 | 0 | 0 | 0 | 0 | 0 | 0 | 2.14 | 8.353% | 1.2 | 2.42 | 1.11 | 2.24 | 1.11 | 2.24 | 0 | 0 | 0 | 0 | 0 | 0 | 0 | 0 | 0 | 0 | 0 | 0 | 2.31 | 4.66
1.4.4.2.1.3. |  |  |  | PINTURA PISO | [12 empty] | - |  | 199.17 |  | 505.82 |  | 505.82 |  | 0 |  | 0 |  | 0 |  | 0 |  | 0 |  | 0 |  | 704.99
1.4.4.2.1.3.1 | GOINFRA | COMPOSICAO | 261703 | PINTURA TINTA POLIESPORTIVA - 2 DEMÃOS (PISOS E CIMENTADOS) | m2 | 49.3 | 3.73 | 9.47 | 9.47 | 0 | 0 | 0 | 0 | 0 | 0 | 13.2 | 8.353% | 4.04 | 199.17 | 10.26 | 505.82 | 10.26 | 505.82 | 0 | 0 | 0 | 0 | 0 | 0 | 0 | 0 | 0 | 0 | 0 | 0 | 14.3 | 704.99
1.4.4.2.2. |  |  |  | DIVERSOS | [12 empty] | - |  | 605.19 |  | 403.36 |  | 403.36 |  | 0 |  | 0 |  | 0 |  | 0 |  | 0 |  | 0 |  | 1008.55
1.4.4.2.2.1 | GOINFRA | COMPOSICAO | 270501 | LIMPEZA FINAL DE OBRA - (OBRAS CIVIS) | m2 | 109.08 | 1.9 | 2.29 | 2.29 | 0 | 0 | 0 | 0 | 0 | 0 | 4.19 | 8.353% | 2.05 | 223.61 | 2.48 | 270.52 | 2.48 | 270.52 | 0 | 0 | 0 | 0 | 0 | 0 | 0 | 0 | 0 | 0 | 0 | 0 | 4.53 | 494.13
1.4.4.2.2.2 | GOINFRA | COMPOSICAO | 051027 | LASTRO DE BRITA (OBRAS CIVIS) | m3 |  | 193.54 | 30.6 | 30.6 | 0 | 0 | 0 | 0 | 0 | 0 | 224.14 |  | 193.54 | 0 | 30.6 | 0 | 30.6 | 0 | 0 | 0 | 0 | 0 | 0 | 0 | 0 | 0 | 0 | 0 | 0 | 0 | 224.14 | 0
1.4.4.2.2.3 | AGEHAB | COMPOSICAO | AGE270023 | PLANTIO DE MUDA DE ÁRVORE ORNAMENTAL, COM ALTURA ATÉ A 1,00M - REF.: 98510/SINAPI | un | 2 | 63.79 | 14.95 | 14.95 | 0 | 0 | 0 | 0 | 0 | 0 | 78.74 | 8.353% | 69.12 | 138.24 | 16.19 | 32.38 | 16.19 | 32.38 | 0 | 0 | 0 | 0 | 0 | 0 | 0 | 0 | 0 | 0 | 0 | 0 | 85.31 | 170.62
1.4.4.2.2.4 | AGEHAB | COMPOSICAO | AGE270020 | PLACA DE ENDEREÇO (20X30)CM | un | 2 | 24.85 | 0 | 0 | 0 | 0 | 0 | 0 | 0 | 0 | 24.85 | 8.353% | 26.92 | 53.84 | 0 | 0 | 0 | 0 | 0 | 0 | 0 | 0 | 0 | 0 | 0 | 0 | 0 | 0 | 0 | 0 | 26.92 | 53.84
1.4.4.2.2.5 | AGEHAB | COMPOSICAO | AGE270021 | CAIXA DE CORREIO | un | 2 | 87.45 | 46.36 | 46.36 | 0 | 0 | 0 | 0 | 0 | 0 | 133.81 | 8.353% | 94.75 | 189.5 | 50.23 | 100.46 | 50.23 | 100.46 | 0 | 0 | 0 | 0 | 0 | 0 | 0 | 0 | 0 | 0 | 0 | 0 | 144.98 | 289.96
1.4.4.3. |  |  |  | SERVIÇOS FINAIS | [12 empty] | - |  | 41300.25 |  | 19044.06 |  | 19044.06 |  | 0 |  | 0 |  | 0 |  | 0 |  | 0 |  | 0 |  | 60344.31
1.4.4.3.1 | GOINFRA | COMPOSICAO | 270210 | PLANTIO GRAMA ESMERALDA PLACA C/ M.O. IRRIG., ADUBO,TERRA VEGETAL (O.C.) A<11.000,00M2 | m2 | 2159.63 | 15.46 | 6.44 | 6.44 | 0 | 0 | 0 | 0 | 0 | 0 | 21.9 | 8.353% | 16.75 | 36173.8 | 6.97 | 15052.62 | 6.97 | 15052.62 | 0 | 0 | 0 | 0 | 0 | 0 | 0 | 0 | 0 | 0 | 0 | 0 | 23.72 | 51226.42
1.4.4.3.2 | GOINFRA | COMPOSICAO | 220102 | PISO CONCRETO DESEMPENADO ESPESSURA = 5 CM 1:2,5:3,5 | m2 | 39.43 | 22.17 | 14.29 | 14.29 | 0 | 0 | 0 | 0 | 0 | 0 | 36.46 | 8.353% | 24.02 | 947.11 | 15.48 | 610.37 | 15.48 | 610.37 | 0 | 0 | 0 | 0 | 0 | 0 | 0 | 0 | 0 | 0 | 0 | 0 | 39.5 | 1557.48
1.4.4.3.3 | GOINFRA | COMPOSICAO | 261703 | PINTURA TINTA POLIESPORTIVA - 2 DEMÃOS (PISOS E CIMENTADOS) | m2 | 197.23 | 3.73 | 9.47 | 9.47 | 0 | 0 | 0 | 0 | 0 | 0 | 13.2 | 8.353% | 4.04 | 796.8 | 10.26 | 2023.58 | 10.26 | 2023.58 | 0 | 0 | 0 | 0 | 0 | 0 | 0 | 0 | 0 | 0 | 0 | 0 | 14.3 | 2820.38
1.4.4.3.4 | GOINFRA | COMPOSICAO | 030116 | DESMOBILIZAÇÃO DO CANTEIRO DE OBRAS - INCLUSIVE CARGA E DESCARGA E A HORA IMPRODUTIVA DO CAMINHÃO - ( EXCLUSO O TRANSPORTE ) | un | 1 | 215.44 | 187.93 | 187.93 | 0 | 0 | 0 | 0 | 0 | 0 | 403.37 | 8.353% | 233.43 | 233.43 | 203.63 | 203.63 | 203.63 | 203.63 | 0 | 0 | 0 | 0 | 0 | 0 | 0 | 0 | 0 | 0 | 0 | 0 | 437.06 | 437.06
1.4.4.3.5 | GOINFRA | COMPOSICAO | 270804 | PLACA DE INAUGURAÇÃO AÇO ESCOVADO 60 X 120 CM | un | 1 | 1894.22 | 5.85 | 5.85 | 0 | 0 | 0 | 0 | 0 | 0 | 1900.07 | 8.353% | 2052.44 | 2052.44 | 6.33 | 6.33 | 6.33 | 6.33 | 0 | 0 | 0 | 0 | 0 | 0 | 0 | 0 | 0 | 0 | 0 | 0 | 2058.77 | 2058.77
1.4.4.3.6 | AGEHAB | COMPOSICAO | AGE30006 | OBELISCO PARA PLACA DE INAUGURAÇÃO - PADRÃO AGEHAB | un | 1 | 1012.13 | 847.23 | 847.23 | 0 | 0 | 0 | 0 | 0 | 0 | 1859.36 | 8.353% | 1096.67 | 1096.67 | 917.99 | 917.99 | 917.99 | 917.99 | 0 | 0 | 0 | 0 | 0 | 0 | 0 | 0 | 0 | 0 | 0 | 0 | 2014.66 | 2014.66
1.4.4.3.7 | GOINFRA | COMPOSICAO | 020109 | DEMOLIÇÃO MANUAL DE PISO CIMENTICIO SOBRE LASTRO DE CONCRETO COM TRANSPORTE ATE CAÇAMBA E CARGA | m2 | 13.2 | 0 | 16.05 | 16.05 | 0 | 0 | 0 | 0 | 0 | 0 | 16.05 | 8.353% | 0 | 0 | 17.39 | 229.54 | 17.39 | 229.54 | 0 | 0 | 0 | 0 | 0 | 0 | 0 | 0 | 0 | 0 | 0 | 0 | 17.39 | 229.54
1.5. |  |  |  | 4ª ETAPA | [12 empty] | - |  | 20737.61 |  | 0 |  | 0 |  | 0 |  | 0 |  | 0 |  | 0 |  | 0 |  | 0 |  | 20737.61
1.5.1. |  |  |  | ETAPA 4A - RETENÇÃO DA TERRAPLANAGEM | [12 empty] | - |  | 20737.61 |  | 0 |  | 0 |  | 0 |  | 0 |  | 0 |  | 0 |  | 0 |  | 0 |  | 20737.61
1.5.1.1. |  |  |  | SERVIÇO EM TERRA - OPÇÃO (CONSERVADORA) | [12 empty] | - |  | 20737.61 |  | 0 |  | 0 |  | 0 |  | 0 |  | 0 |  | 0 |  | 0 |  | 0 |  | 20737.61
1.5.1.1.1 | GOINFRA | COMPOSICAO | 041004 | ESCAVACAO MECANICA | m3 | 0.96 | 2.49 | 0 | 0 | 0 | 0 | 0 | 0 | 0 | 0 | 2.49 | 8.353% | 2.69 | 2.58 | 0 | 0 | 0 | 0 | 0 | 0 | 0 | 0 | 0 | 0 | 0 | 0 | 0 | 0 | 0 | 0 | 2.69 | 2.58
1.5.1.1.2 | GOINFRA | COMPOSICAO | 041146 | FORNECIMENTO DE SOLO PARA ATERRO - EXCLUSO TRANSPORTE PARA OBRA | m3 | 251.57 | 14.62 | 0 | 0 | 0 | 0 | 0 | 0 | 0 | 0 | 14.62 | 8.353% | 15.84 | 3984.86 | 0 | 0 | 0 | 0 | 0 | 0 | 0 | 0 | 0 | 0 | 0 | 0 | 0 | 0 | 0 | 0 | 15.84 | 3984.86
1.5.1.1.3 | GOINFRA | COMPOSICAO | 041006 | TRANSPORTE DE MATERIAL ESCAVADO M3.KM | m3km | 5031.48 | 2.83 | 0 | 0 | 0 | 0 | 0 | 0 | 0 | 0 | 2.83 | 8.353% | 3.06 | 15396.32 | 0 | 0 | 0 | 0 | 0 | 0 | 0 | 0 | 0 | 0 | 0 | 0 | 0 | 0 | 0 | 0 | 3.06 | 15396.32
1.5.1.1.4 | GOINFRA | COMPOSICAO | 041008 | COMPACTAÇÃO MECÂNICA COM CONTROLE DA UMIDADE (95% PN) | m3 | 229.58 | 5.44 | 0 | 0 | 0 | 0 | 0 | 0 | 0 | 0 | 5.44 | 8.353% | 5.89 | 1352.22 | 0 | 0 | 0 | 0 | 0 | 0 | 0 | 0 | 0 | 0 | 0 | 0 | 0 | 0 | 0 | 0 | 5.89 | 1352.22
1.5.1.1.5 | GOINFRA | COMPOSICAO | 041010 | TRANSPORTE COM LÂMINA ATE 100 M - (OBRAS CIVIS) | m3 | 0.96 | 1.57 | 0 | 0 | 0 | 0 | 0 | 0 | 0 | 0 | 1.57 | 8.353% | 1.7 | 1.63 | 0 | 0 | 0 | 0 | 0 | 0 | 0 | 0 | 0 | 0 | 0 | 0 | 0 | 0 | 0 | 0 | 1.7 | 1.63
2. |  |  |  | PASSEIO PÚBLICO | [12 empty] | - |  | 65885.47 |  | 34519.69 |  | 34519.69 |  | 0 |  | 0 |  | 0 |  | 0 |  | 0 |  | 0 |  | 100405.16
2.1. |  |  |  | SERVIÇOS PRELIMINARES | [12 empty] | - |  | 274.99 |  | 4647.46 |  | 4647.46 |  | 0 |  | 0 |  | 0 |  | 0 |  | 0 |  | 0 |  | 4922.45
2.1.1 | GOINFRA | COMPOSICAO | 020703 | LOCAÇÃO DE PRAÇA, QUADRA, IMPLANTAÇÃO, UTILIZANDO CAVALETE, INCLUSO PIQUETE COM TESTEMUNHA | m2 | 1099.98 | 0.23 | 0.11 | 0.11 | 0 | 0 | 0 | 0 | 0 | 0 | 0.34 | 8.353% | 0.25 | 274.99 | 0.11 | 121 | 0.11 | 121 | 0 | 0 | 0 | 0 | 0 | 0 | 0 | 0 | 0 | 0 | 0 | 0 | 0.36 | 395.99
2.1.2 | GOINFRA | COMPOSICAO | 020202 | RASPAGEM E LIMPEZA MANUAL DO TERRENO | m2 | 1099.98 | 0 | 3.06 | 3.06 | 0 | 0 | 0 | 0 | 0 | 0 | 3.06 | 8.353% | 0 | 0 | 3.31 | 3640.93 | 3.31 | 3640.93 | 0 | 0 | 0 | 0 | 0 | 0 | 0 | 0 | 0 | 0 | 0 | 0 | 3.31 | 3640.93
2.1.3 | GOINFRA | COMPOSICAO | 020143 | DEMOLIÇÃO MANUAL MEIO FIO SEM REAPROVEITAMENTO COM TRANSPORTE ATÉ CAÇAMBA E CARGA | m | 116.06 | 0 | 7.05 | 7.05 | 0 | 0 | 0 | 0 | 0 | 0 | 7.05 | 8.353% | 0 | 0 | 7.63 | 885.53 | 7.63 | 885.53 | 0 | 0 | 0 | 0 | 0 | 0 | 0 | 0 | 0 | 0 | 0 | 0 | 7.63 | 885.53
2.2. |  |  |  | TRANSPORTES | [12 empty] | - |  | 7023.17 |  | 829.29 |  | 829.29 |  | 0 |  | 0 |  | 0 |  | 0 |  | 0 |  | 0 |  | 7852.46
2.2.1 | GOINFRA | COMPOSICAO | 030105 | TRANSPORTE DE ENTULHO EM CAÇAMBA ESTACIONÁRIA INCLUSO A CARGA MANUAL | m3 | 77 | 84.18 | 9.94 | 9.94 | 0 | 0 | 0 | 0 | 0 | 0 | 94.12 | 8.353% | 91.21 | 7023.17 | 10.77 | 829.29 | 10.77 | 829.29 | 0 | 0 | 0 | 0 | 0 | 0 | 0 | 0 | 0 | 0 | 0 | 0 | 101.98 | 7852.46
2.3. |  |  |  | SERVIÇO EM TERRA | [12 empty] | - |  | 0 |  | 3519.93 |  | 3519.93 |  | 0 |  | 0 |  | 0 |  | 0 |  | 0 |  | 0 |  | 3519.93
2.3.1 | GOINFRA | COMPOSICAO | 041140 | REGULARIZAÇÃO DO TERRENO SEM APILOAMENTO COM TRANSPORTE MANUAL DA TERRA ESCAVADA | m2 | 1099.98 | 0 | 2.96 | 2.96 | 0 | 0 | 0 | 0 | 0 | 0 | 2.96 | 8.353% | 0 | 0 | 3.2 | 3519.93 | 3.2 | 3519.93 | 0 | 0 | 0 | 0 | 0 | 0 | 0 | 0 | 0 | 0 | 0 | 0 | 3.2 | 3519.93
2.4. |  |  |  | REVESTIMENTO DE PISO | [12 empty] | - |  | 37492.37 |  | 14905.38 |  | 14905.38 |  | 0 |  | 0 |  | 0 |  | 0 |  | 0 |  | 0 |  | 52397.75
2.4.1 | GOINFRA | COMPOSICAO | 220050 | LASTRO DE CONCRETO REGULARIZADO SEM IMPERMEAB. 1:3:6 ESP= 5CM (BASE) | m2 | 123.94 | 19.33 | 11.36 | 11.36 | 0 | 0 | 0 | 0 | 0 | 0 | 30.69 | 8.353% | 20.94 | 2595.3 | 12.31 | 1525.7 | 12.31 | 1525.7 | 0 | 0 | 0 | 0 | 0 | 0 | 0 | 0 | 0 | 0 | 0 | 0 | 33.25 | 4121
2.4.2 | GOINFRA | COMPOSICAO | 221126 | PISO DE LADRILHO HIDRÁULICO COLORIDO MODELO TÁTIL ( ALERTA OU DIRECIONAL) SEM LASTRO | m2 | 123.94 | 147.64 | 27.31 | 27.31 | 0 | 0 | 0 | 0 | 0 | 0 | 174.95 | 8.353% | 159.97 | 19826.68 | 29.59 | 3667.38 | 29.59 | 3667.38 | 0 | 0 | 0 | 0 | 0 | 0 | 0 | 0 | 0 | 0 | 0 | 0 | 189.56 | 23494.06
2.4.3 | GOINFRA | COMPOSICAO | 220102 | PISO CONCRETO DESEMPENADO ESPESSURA = 5 CM 1:2,5:3,5 | m2 | 627.41 | 22.17 | 14.29 | 14.29 | 0 | 0 | 0 | 0 | 0 | 0 | 36.46 | 8.353% | 24.02 | 15070.39 | 15.48 | 9712.3 | 15.48 | 9712.3 | 0 | 0 | 0 | 0 | 0 | 0 | 0 | 0 | 0 | 0 | 0 | 0 | 39.5 | 24782.69
2.5. |  |  |  | DIVERSOS | [12 empty] | - |  | 21094.94 |  | 10617.63 |  | 10617.63 |  | 0 |  | 0 |  | 0 |  | 0 |  | 0 |  | 0 |  | 31712.57
2.5.1 | GOINFRA | COMPOSICAO | 270205 | GRADE PROTEÇÃO 50X50CM EM CAIBRO COM H=1,70M E RIPAS ESPAÇADAS EM 17CM - PARA MUDA DE ÁRVORE | Un | 32 | 211.45 | 40.7 | 40.7 | 0 | 0 | 0 | 0 | 0 | 0 | 252.15 | 8.353% | 229.11 | 7331.52 | 44.09 | 1411.2 | 44.1 | 1411.2 | 0 | 0 | 0 | 0 | 0 | 0 | 0 | 0 | 0 | 0 | 0 | 0 | 273.21 | 8742.72
2.5.2 | GOINFRA | COMPOSICAO | 270210 | PLANTIO GRAMA ESMERALDA PLACA C/ M.O. IRRIG., ADUBO,TERRA VEGETAL (O.C.) A<11.000,00M2 | m2 | 348.63 | 15.46 | 6.44 | 6.44 | 0 | 0 | 0 | 0 | 0 | 0 | 21.9 | 8.353% | 16.75 | 5839.55 | 6.97 | 2429.95 | 6.97 | 2429.95 | 0 | 0 | 0 | 0 | 0 | 0 | 0 | 0 | 0 | 0 | 0 | 0 | 23.72 | 8269.5
2.5.3 | GOINFRA | COMPOSICAO | 270212 | ABERTURA DE CAVA 80X80X80CM C/ ADUBAÇÃO E PLANTIO DE ARBUSTO, ÁRVORE OU PALMEIRA C/ H=0,70 A 2,00M - EXCLUSO O CUSTO DE AQUISIÇÃO DA MUDA | un | 32 | 10.05 | 33.75 | 33.75 | 0 | 0 | 0 | 0 | 0 | 0 | 43.8 | 8.353% | 10.88 | 348.16 | 36.57 | 1170.24 | 36.57 | 1170.24 | 0 | 0 | 0 | 0 | 0 | 0 | 0 | 0 | 0 | 0 | 0 | 0 | 47.45 | 1518.4
2.5.4 | SINAPI | INSUMO | 358 | MUDA DE ARVORE ORNAMENTAL, OITI/AROEIRA SALSA/ANGICO/IPE/JACARANDA OU EQUIVALENTE DA REGIAO, H= *1* M | un | 32 | 63.79 | 0 | 0 | 0 | 0 | 0 | 0 | 0 | 0 | 63.79 | 8.353% | 69.11 | 2211.52 | 0 | 0 | 0 | 0 | 0 | 0 | 0 | 0 | 0 | 0 | 0 | 0 | 0 | 0 | 0 | 0 | 69.11 | 2211.52
2.5.5 | GOINFRA | COMPOSICAO | 270501 | LIMPEZA FINAL DE OBRA - (OBRAS CIVIS) | m2 | 1099.98 | 1.9 | 2.29 | 2.29 | 0 | 0 | 0 | 0 | 0 | 0 | 4.19 | 8.353% | 2.05 | 2254.95 | 2.48 | 2727.95 | 2.48 | 2727.95 | 0 | 0 | 0 | 0 | 0 | 0 | 0 | 0 | 0 | 0 | 0 | 0 | 4.53 | 4982.9
2.5.6 | GOINFRA | COMPOSICAO | 271711 | MEIO FIO PD. GOINFRA EM CONC. PRÉ MOLD. RETO/CURVO (9v12X25X100CM), C/ SARJETA ( 13X10v12CM)FC28=20MPA COM ARGAM.(1CI:3ARMLC) P/ARREMATE DO REJUNT. - INCLUSO ESCAV./APILOAM./REATERRO E CONC.FC28= 10MPA P/ ASSENTAM. E CHUMBAMENTO | m | 116.06 | 24.73 | 22.89 | 22.89 | 0 | 0 | 0 | 0 | 0 | 0 | 47.62 | 8.353% | 26.79 | 3109.24 | 24.8 | 2878.29 | 24.8 | 2878.29 | 0 | 0 | 0 | 0 | 0 | 0 | 0 | 0 | 0 | 0 | 0 | 0 | 51.59 | 5987.53
3. |  |  |  | VIGILÂNCIA PÓS OBRA | [12 empty] | - |  | 19496.31 |  | 60108.61 |  | 60108.61 |  | 0 |  | 0 |  | 0 |  | 0 |  | 0 |  | 0 |  | 79604.92
3.1. |  |  |  | 1º MÊS | [12 empty] | - |  | 5455.24 |  | 15107.9 |  | 15107.9 |  | 0 |  | 0 |  | 0 |  | 0 |  | 0 |  | 0 |  | 20563.14
3.1.1 | GOINFRA | COMPOSICAO | 250110 | VIGIA DE OBRAS - (NOTURNO E NO SÁBADO/DOMINGO DIURNO) - O.C. | h | 440 | 0 | 19.45 | 19.45 | 0 | 0 | 0 | 0 | 0 | 0 | 19.45 | 8.353% | 0 | 0 | 21.07 | 9270.8 | 21.07 | 9270.8 | 0 | 0 | 0 | 0 | 0 | 0 | 0 | 0 | 0 | 0 | 0 | 0 | 21.07 | 9270.8
3.1.2 | GOINFRA | COMPOSICAO | 250104 | VIGIA DE OBRAS (DIURNO) - (OBRAS CIVIS) | h | 220 | 0 | 12.26 | 12.26 | 0 | 0 | 0 | 0 | 0 | 0 | 12.26 | 8.353% | 0 | 0 | 13.28 | 2921.6 | 13.28 | 2921.6 | 0 | 0 | 0 | 0 | 0 | 0 | 0 | 0 | 0 | 0 | 0 | 0 | 13.28 | 2921.6
3.1.3 | GOINFRA | COMPOSICAO | 271500 | CAFE DA MANHA | RE | 82 | 3.38 | 0 | 0 | 0 | 0 | 0 | 0 | 0 | 0 | 3.38 | 8.353% | 3.66 | 300.12 | 0 | 0 | 0 | 0 | 0 | 0 | 0 | 0 | 0 | 0 | 0 | 0 | 0 | 0 | 0 | 0 | 3.66 | 300.12
3.1.4 | GOINFRA | COMPOSICAO | 271502 | CANTINA - (OBRAS CIVIS) | RE | 82 | 22.5 | 0 | 0 | 0 | 0 | 0 | 0 | 0 | 0 | 22.5 | 8.353% | 24.37 | 1998.34 | 0 | 0 | 0 | 0 | 0 | 0 | 0 | 0 | 0 | 0 | 0 | 0 | 0 | 0 | 0 | 0 | 24.37 | 1998.34
3.1.5 | GOINFRA | COMPOSICAO | 021400 | CONSUMO DE ÁGUA | m3 | 10 | 11.73 | 0 | 0 | 0 | 0 | 0 | 0 | 0 | 0 | 11.73 | 8.353% | 12.7 | 127 | 0 | 0 | 0 | 0 | 0 | 0 | 0 | 0 | 0 | 0 | 0 | 0 | 0 | 0 | 0 | 0 | 12.7 | 127
3.1.6 | GOINFRA | COMPOSICAO | 021401 | CONSUMO DE ENERGIA ELÉTRICA | KWH | 50 | 0.92 | 0 | 0 | 0 | 0 | 0 | 0 | 0 | 0 | 0.92 | 8.353% | 0.99 | 49.5 | 0 | 0 | 0 | 0 | 0 | 0 | 0 | 0 | 0 | 0 | 0 | 0 | 0 | 0 | 0 | 0 | 0.99 | 49.5
3.1.7 | GOINFRA | COMPOSICAO | 270206 | IRRIGACAO PARA 30 DIAS / AREA PLANTADA | m2 | 2159.63 | 1.27 | 1.25 | 1.25 | 0 | 0 | 0 | 0 | 0 | 0 | 2.52 | 8.353% | 1.38 | 2980.28 | 1.35 | 2915.5 | 1.35 | 2915.5 | 0 | 0 | 0 | 0 | 0 | 0 | 0 | 0 | 0 | 0 | 0 | 0 | 2.73 | 5895.78
3.2. |  |  |  | 2º MÊS | [12 empty] | - |  | 5455.24 |  | 15107.9 |  | 15107.9 |  | 0 |  | 0 |  | 0 |  | 0 |  | 0 |  | 0 |  | 20563.14
3.2.1 | GOINFRA | COMPOSICAO | 250110 | VIGIA DE OBRAS - (NOTURNO E NO SÁBADO/DOMINGO DIURNO) - O.C. | h | 440 | 0 | 19.45 | 19.45 | 0 | 0 | 0 | 0 | 0 | 0 | 19.45 | 8.353% | 0 | 0 | 21.07 | 9270.8 | 21.07 | 9270.8 | 0 | 0 | 0 | 0 | 0 | 0 | 0 | 0 | 0 | 0 | 0 | 0 | 21.07 | 9270.8
3.2.2 | GOINFRA | COMPOSICAO | 250104 | VIGIA DE OBRAS (DIURNO) - (OBRAS CIVIS) | h | 220 | 0 | 12.26 | 12.26 | 0 | 0 | 0 | 0 | 0 | 0 | 12.26 | 8.353% | 0 | 0 | 13.28 | 2921.6 | 13.28 | 2921.6 | 0 | 0 | 0 | 0 | 0 | 0 | 0 | 0 | 0 | 0 | 0 | 0 | 13.28 | 2921.6
3.2.3 | GOINFRA | COMPOSICAO | 271500 | CAFE DA MANHA | RE | 82 | 3.38 | 0 | 0 | 0 | 0 | 0 | 0 | 0 | 0 | 3.38 | 8.353% | 3.66 | 300.12 | 0 | 0 | 0 | 0 | 0 | 0 | 0 | 0 | 0 | 0 | 0 | 0 | 0 | 0 | 0 | 0 | 3.66 | 300.12
3.2.4 | GOINFRA | COMPOSICAO | 271502 | CANTINA - (OBRAS CIVIS) | RE | 82 | 22.5 | 0 | 0 | 0 | 0 | 0 | 0 | 0 | 0 | 22.5 | 8.353% | 24.37 | 1998.34 | 0 | 0 | 0 | 0 | 0 | 0 | 0 | 0 | 0 | 0 | 0 | 0 | 0 | 0 | 0 | 0 | 24.37 | 1998.34
3.2.5 | GOINFRA | COMPOSICAO | 021400 | CONSUMO DE ÁGUA | m3 | 10 | 11.73 | 0 | 0 | 0 | 0 | 0 | 0 | 0 | 0 | 11.73 | 8.353% | 12.7 | 127 | 0 | 0 | 0 | 0 | 0 | 0 | 0 | 0 | 0 | 0 | 0 | 0 | 0 | 0 | 0 | 0 | 12.7 | 127
3.2.6 | GOINFRA | COMPOSICAO | 021401 | CONSUMO DE ENERGIA ELÉTRICA | KWH | 50 | 0.92 | 0 | 0 | 0 | 0 | 0 | 0 | 0 | 0 | 0.92 | 8.353% | 0.99 | 49.5 | 0 | 0 | 0 | 0 | 0 | 0 | 0 | 0 | 0 | 0 | 0 | 0 | 0 | 0 | 0 | 0 | 0.99 | 49.5
3.2.7 | GOINFRA | COMPOSICAO | 270206 | IRRIGACAO PARA 30 DIAS / AREA PLANTADA | m2 | 2159.63 | 1.27 | 1.25 | 1.25 | 0 | 0 | 0 | 0 | 0 | 0 | 2.52 | 8.353% | 1.38 | 2980.28 | 1.35 | 2915.5 | 1.35 | 2915.5 | 0 | 0 | 0 | 0 | 0 | 0 | 0 | 0 | 0 | 0 | 0 | 0 | 2.73 | 5895.78
3.3. |  |  |  | 3º MÊS | [12 empty] | - |  | 5455.24 |  | 15107.9 |  | 15107.9 |  | 0 |  | 0 |  | 0 |  | 0 |  | 0 |  | 0 |  | 20563.14
3.3.1 | GOINFRA | COMPOSICAO | 250110 | VIGIA DE OBRAS - (NOTURNO E NO SÁBADO/DOMINGO DIURNO) - O.C. | h | 440 | 0 | 19.45 | 19.45 | 0 | 0 | 0 | 0 | 0 | 0 | 19.45 | 8.353% | 0 | 0 | 21.07 | 9270.8 | 21.07 | 9270.8 | 0 | 0 | 0 | 0 | 0 | 0 | 0 | 0 | 0 | 0 | 0 | 0 | 21.07 | 9270.8
3.3.2 | GOINFRA | COMPOSICAO | 250104 | VIGIA DE OBRAS (DIURNO) - (OBRAS CIVIS) | h | 220 | 0 | 12.26 | 12.26 | 0 | 0 | 0 | 0 | 0 | 0 | 12.26 | 8.353% | 0 | 0 | 13.28 | 2921.6 | 13.28 | 2921.6 | 0 | 0 | 0 | 0 | 0 | 0 | 0 | 0 | 0 | 0 | 0 | 0 | 13.28 | 2921.6
3.3.3 | GOINFRA | COMPOSICAO | 271500 | CAFE DA MANHA | RE | 82 | 3.38 | 0 | 0 | 0 | 0 | 0 | 0 | 0 | 0 | 3.38 | 8.353% | 3.66 | 300.12 | 0 | 0 | 0 | 0 | 0 | 0 | 0 | 0 | 0 | 0 | 0 | 0 | 0 | 0 | 0 | 0 | 3.66 | 300.12
3.3.4 | GOINFRA | COMPOSICAO | 271502 | CANTINA - (OBRAS CIVIS) | RE | 82 | 22.5 | 0 | 0 | 0 | 0 | 0 | 0 | 0 | 0 | 22.5 | 8.353% | 24.37 | 1998.34 | 0 | 0 | 0 | 0 | 0 | 0 | 0 | 0 | 0 | 0 | 0 | 0 | 0 | 0 | 0 | 0 | 24.37 | 1998.34
3.3.5 | GOINFRA | COMPOSICAO | 021400 | CONSUMO DE ÁGUA | m3 | 10 | 11.73 | 0 | 0 | 0 | 0 | 0 | 0 | 0 | 0 | 11.73 | 8.353% | 12.7 | 127 | 0 | 0 | 0 | 0 | 0 | 0 | 0 | 0 | 0 | 0 | 0 | 0 | 0 | 0 | 0 | 0 | 12.7 | 127
3.3.6 | GOINFRA | COMPOSICAO | 021401 | CONSUMO DE ENERGIA ELÉTRICA | KWH | 50 | 0.92 | 0 | 0 | 0 | 0 | 0 | 0 | 0 | 0 | 0.92 | 8.353% | 0.99 | 49.5 | 0 | 0 | 0 | 0 | 0 | 0 | 0 | 0 | 0 | 0 | 0 | 0 | 0 | 0 | 0 | 0 | 0.99 | 49.5
3.3.7 | GOINFRA | COMPOSICAO | 270206 | IRRIGACAO PARA 30 DIAS / AREA PLANTADA | m2 | 2159.63 | 1.27 | 1.25 | 1.25 | 0 | 0 | 0 | 0 | 0 | 0 | 2.52 | 8.353% | 1.38 | 2980.28 | 1.35 | 2915.5 | 1.35 | 2915.5 | 0 | 0 | 0 | 0 | 0 | 0 | 0 | 0 | 0 | 0 | 0 | 0 | 2.73 | 5895.78
3.4. |  |  |  | SERVIÇOS FINAIS - ENTREGA DE OBRA | [12 empty] | - |  | 3130.59 |  | 14784.91 |  | 14784.91 |  | 0 |  | 0 |  | 0 |  | 0 |  | 0 |  | 0 |  | 17915.5
3.4.1 | GOINFRA | COMPOSICAO | 020202 | RASPAGEM E LIMPEZA MANUAL DO TERRENO | m2 | 1913.25 | 0 | 3.06 | 3.06 | 0 | 0 | 0 | 0 | 0 | 0 | 3.06 | 8.353% | 0 | 0 | 3.31 | 6332.85 | 3.31 | 6332.85 | 0 | 0 | 0 | 0 | 0 | 0 | 0 | 0 | 0 | 0 | 0 | 0 | 3.31 | 6332.85
3.4.2 | GOINFRA | COMPOSICAO | 020203 | CAPINA - (OBRAS CIVIS) | m2 | 2159.63 | 0 | 2 | 2 | 0 | 0 | 0 | 0 | 0 | 0 | 2 | 8.353% | 0 | 0 | 2.16 | 4664.8 | 2.16 | 4664.8 | 0 | 0 | 0 | 0 | 0 | 0 | 0 | 0 | 0 | 0 | 0 | 0 | 2.16 | 4664.8
3.4.3 | GOINFRA | COMPOSICAO | 270501 | LIMPEZA FINAL DE OBRA - (OBRAS CIVIS) | m2 | 1527.12 | 1.9 | 2.29 | 2.29 | 0 | 0 | 0 | 0 | 0 | 0 | 4.19 | 8.353% | 2.05 | 3130.59 | 2.48 | 3787.26 | 2.48 | 3787.26 | 0 | 0 | 0 | 0 | 0 | 0 | 0 | 0 | 0 | 0 | 0 | 0 | 4.53 | 6917.85
[18 empty] | Total Orçamento | 2630912.38
[18 empty] | Total Material | 1644128.91
[18 empty] | Materiais não dedutíveis | 397177.78
[18 empty] | Total Mão de obra | 986783.47
[18 empty] | Base de cálculo | 1383961.25
52.6%