## MATERIAIS
LISTA DE MATERIAIS E QUANTITATIVOS
INFORMAÇÕES TÉCNICAS
OBRA: | HABITAÇÃO DE INTERESSE SOCIAL - CASA GOIÁS
ENDEREÇO: | VÁRIOS ENDEREÇOS
DISCIPLINA: | ALVENARIA ESTRUTURAL COM RADIER (TELA Q138) - PADRÃO ACESSIVEL
RESPONSÁVEL TÉCNICO: ENG. CIVIL - RAFAEL BARBARESCO SILVA
REGISTRO PROFISSIONAL: CREA 24.913/D-GO
DATA: 02/2022
LISTA DE QUANTITATIVOS E MATERIAIS ¦ DISCIPLINA: ALVENARIA ESTRUTURAL
CÓDIGO | DESCRIÇÃO | UNIDADE | QUANTIDADE
RADIER / LAJE
51032 | CONCRETO USINADO CONVENCIONAL FCK=25 MPA COM TRANSPORTE MANUAL (O.C.) | m3 | 6.65
| TELA SOLDADA Q138 CA-60 - 4,2mm - 10x10 - 2,45x6,00M | UNIDADE | 12
| LAJE PRE-MOLDADA | m3 | 1.96
| EPS UNIDIRECIONAL B8/30/125 | un | 144
52012 | ACO CA 60-B 4,2 MM - (OBRAS CIVIS) | Kg | 23.4
52014 | ACO CA-60 - 5,0 MM - (OBRAS CIVIS) | Kg | 31.1
PAREDES DE ALVENARIA ESTRUTURAL
| ARGAMASSA DE ASSENTAMENTO 3 MPA | m3 | 2.5
| GRAUTE 15 MPA | m3 | 3.4
| Contrafiamento "L" (14x34x19) | pç | 223
| Contrafiamento "T" (14x54x19) | pç | 46
| Contrafiamento compensador (14x24x19) | pç | 18
| Inteiro (14x39x19) | pç | 1277
| Meio Canaleta (14x19x19) | pç | 537
| Meio Canaleta J Alto (14x19x31x19) | pç | 138
| Meio bloco (14x19x19) | pç | 95
| Pastilha (14x04x19) | pç | 140
| Pastilha (14x09x19) | pç | 19
52004 | ACO CA 50-A - 8,0 MM (5/16") - (OBRAS CIVIS) | barra 12m | 23
52005 | ACO CA-50A - 10,0 MM (3/8") - (OBRAS CIVIS) | barra 12m | 14

## 2019
| AGETOP - AGÊNCIA GOIANA DE INFRAESTRUTURA E TRANSPORTES - GOINFRA |  |  | 17/10/2019 - 10:18
Custo Referencial de Serviços
Tabela de Preços: | TABELA 140 - CUSTOS DE OBRAS CIVIS - ABRIL/2019 - DESONERADA | Data Base: 01/04/2019
Código auxiliar | Serviço | Unidade | Material | Mão-de-obra | Total
164 | SERVIÇOS PRELIMINARES
20000 | SERVIÇOS PRELIMINARES | S/U | 0 | 0 | 0
20100 | DEMOLIÇÃO - COBERTURA TELHA METÁLICA C/ TRANSP. ATÉ CB. E CARGA | m2 | 0 | 2.28 | 2.28
20101 | DEMOLICAO COBERTURA TELHA CERAMICA C/ TRANSP. ATÉ CB. E CARGA | m2 | 0 | 4.87 | 4.87
20102 | DEMOLICAO-COBERTURA TELHA FIBROCIMENTO/FIBRA DE VIDRO/SIMILARES C/ TRANSP. ATÉ CB. E CARGA | m2 | 0 | 2.03 | 2.03
20103 | DEMOLIÇÃO ESTRUTURA EM MADEIRA TELHADO C/ TRANSP. ATÉ CB. E CARGA | m2 | 0 | 10.55 | 10.55
20104 | DEMOLIÇÃO DE RIPAS C/ TRANSP. ATÉ CB. E CARGA | m2 | 0 | 0.81 | 0.81
20105 | DEMOL.FORRO PAULISTA C/TRANSP.ATE CB.E CARGA | m2 | 0 | 2.43 | 2.43
20106 | RETIRADA DE JANELAS OU PORTAIS C/ TRANSP. ATÉ CB. E CARGA | m2 | 0 | 4.06 | 4.06
20107 | CORTE/DESTOC./RETIRADA/REATERRO (MANUAIS) DE ÁRVORE GRANDE PORTE ( H = 8 A 10 M / DIÂMETRO TRONCO 60 A 70CM E COPA DE 10 A 13M ) C/TRANSP.ATE C.B.E CARGA | Un | 0 | 346.16 | 346.16
20108 | DEMOLIÇÃO PISOS/VIGAS DE MAD.C/TRANSPORTE ATE CB. E CARGA | m2 | 0 | 9.74 | 9.74
20109 | DEM.PISO CIMENT.SOBRE LASTRO CONC.C/TR.ATE CB. E CARGA | m2 | 0 | 10.55 | 10.55
20110 | DEMOL.PISO LADRILHO/HIDRAUL.C/TR.ATE CB. E CARGA | m2 | 0 | 5.68 | 5.68
20111 | DEM.PISO CERAM.SOBRE LASTRO CONC.C/TR.CB.E CARGA | m2 | 0 | 5.68 | 5.68
20112 | DEM.PISO CERAM. INCLUS. RETIRADA DE CONTRAPISO SOBRE LASTRO CONC.C/TR.CB.E CARGA | m2 | 0 | 11.36 | 11.36
20113 | DEMOL.-ASSOALHO DE MAD.C/TRANSP.ATE CB.E CARGA | m2 | 0 | 7.3 | 7.3
20115 | DEMOLIÇÃO DE REVESTIMENTOS COM AZULEJOS C/TRANSP.ATE CB. E CARGA | m2 | 0 | 2.03 | 2.03
20116 | DEMOLIÇÃO DE LAMBRIS COM APROVEITAMENTO | m2 | 0 | 2.03 | 2.03
20117 | DEMOL.REVEST.C/ARGAMASSA C/TR.ATE CB.E CARGA | m2 | 0 | 4.06 | 4.06
20118 | DEM.ALVEN.TIJOLO S/REAP. C/TR.ATE CB. E CARGA | m3 | 0 | 21.88 | 21.88
20119 | DEMOLICAO-ALVEN. TIJOLO C/REAPROVEITAMENTO | m3 | 0 | 48.7 | 48.7
20121 | DEM. MANUAL EM CONCR.SIMPLES C/TR.ATE CB.E CARGA (O.C.) | m3 | 0 | 105.51 | 105.51
20125 | DEMOL.LAJE PRE-MOLD.MANUAL C/TR.ATE CB.E CARGA | m3 | 0 | 134.32 | 134.32
20126 | DEMOLICAO - PISO INTERTRAVADO C/ EMPILHAMENTO | m2 | 0 | 5.68 | 5.68
20127 | DEM.LAJE CONC. ARM.MANUAL C/TR.ATE CB.E CARGA (OC) | m3 | 0 | 162.32 | 162.32
20128 | DEM.PILAR CONC.ARM.MANUAL C/TR.ATE CB.E CARGA(OC) | m3 | 0 | 182.61 | 182.61
20129 | DEM.VIGAS CONC. ARM.MANUAL C/TR.ATE C.B. E CARGA | m3 | 0 | 202.9 | 202.9
20130 | DEMOLIÇÃO ALAMBRADO - POSTE CONCRETO/TELA/VIGA COM TR. ATE CB. E CARGA | m | 0 | 10.5 | 10.5
20131 | DEM.FORRO PACOTE /ESTR.MAD.C/TR.ATE CB. E CARGA | m2 | 0 | 3.25 | 3.25
20132 | DEMOL.PISO CARPETE C/TRANSP.ATE CAM.BASC.E CARGA | m2 | 0 | 0.81 | 0.81
20133 | DEMOL.PISO VINILICO C/TRANSP.ATE CAM.BASC.E CARGA | m2 | 0 | 3.05 | 3.05
20134 | DEM.DE FORRO GESSO C/TRANSP.ATE CB.E CARGA | m2 | 0 | 1.52 | 1.52
20135 | DEM. ESTRUT. EM METALON PARA FORRO DE GESSO C/TR.CB E CARGA | m2 | 0.11 | 1.77 | 1.88
20136 | DEMOLICAO DE CAIBROS E RIPAS C/ TRANSP. ATÉ CB. E CARGA | m2 | 0 | 2.92 | 2.92
20137 | DEMOLIÇAO BACIA SANITARIA C/ TRANSP. ATÉ CB. E CARGA | Un | 0 | 2.19 | 2.19
20138 | DEMOLIÇAO DE LAVATÓRIO C/ TRANSP. ATÉ CB. E CARGA | Un | 0 | 2.92 | 2.92
20139 | DEMOLIÇAO DE BANCADAS C/ TRANSP. ATÉ CB. E CARGA | m2 | 0 | 2.19 | 2.19
20140 | DEMOLIÇAO DE VÁLVULA DE DESCARGA C/ TRANSP. ATÉ CB. E CARGA | Un | 0 | 5.83 | 5.83
20141 | DEMOLIÇAO DE CAIXA DESCARGA EXTERNA C/ TRANSP. ATÉ CB. E CARGA | Un | 0 | 2.19 | 2.19
20142 | DEMOLIÇAO DE MEIO FIO COM REAPROVEITAMENTO | m | 0 | 4.67 | 4.67
20143 | DEM. MEIO FIO SEM REAPROV.C/TR.ATE C B E CARGA | m | 0 | 3.5 | 3.5
20144 | DEMOLIÇÃO MANUAL DE PAVIM.ASFALTICO C/TR.ATE C.B E CARGA | m2 | 0 | 4.55 | 4.55
20145 | DEMOLIÇAO DE BACIA TURCA C/ TRANSP. ATÉ CB. E CARGA | Un | 0 | 4.38 | 4.38
20146 | DEMOLIÇÃO DE MICTÓRIO C/ TRANSP. ATÉ CB. E CARGA | Un | 0 | 2.92 | 2.92
20147 | DEMOLIÇÃO DE FORRO PVC INCLUSIVE ESTRUTURA DE SUSTENTAÇÃO C/ TRANSP. ATÉ CB. E CARGA | m2 | 0 | 2.96 | 2.96
20148 | DEMOLIÇÃO DE FORRO PVC ( SOMENTE O FORRO) C/ TRANSP. ATÉ CB. E CARGA | m2 | 0 | 1.51 | 1.51
20149 | DEM.DIVISÓRIAS PAINÉIS PRE-FABRIC.C/REAPROVEITAMENTO | m2 | 0 | 3.35 | 3.35
20151 | DEMOL.DIVISÓRIA EM PEDRA/CONC.C/TRANSP.ATE C.B.CARGA | m2 | 0 | 4.38 | 4.38
20155 | DEMOL.MURO/PAREDE PLACA PRÉ-MOLDADA C/TRANSP.C.B.E CARGA | m2 | 0 | 3.68 | 3.68
20157 | DEMOLIÇÃO CALHAS/ RUFOS EM CHAPA C/TR.AT.C.B.E CARGA | m2 | 0 | 2.63 | 2.63
20160 | DEMOLIÇÃO DE TELA DE ALAMBRADO C/ TRANSP. ATÉ CB. E CARGA | m2 | 0 | 1.31 | 1.31
20162 | DEMOLIÇÃO DAS INSTALAÇÕES ELÉTRICAS E AFINS C/ TRANSP. ATÉ CB. E CARGA | H | 0 | 10.15 | 10.15
20163 | DEMOLIÇÃO DAS INSTALAÇÕES HIDROSANITÁRIAS E AFINS C/ TRANSP. ATÉ CB. E CARGA | H | 0 | 10.15 | 10.15
20190 | LIMPEZA MECANICA DE TERRENO | m2 | 0.14 | 0 | 0.14
20200 | FERRAMENTAS (MANUAIS/ELÉTRICAS) E MATERIAL DE LIMPEZA PERMANENTE DA OBRA - ÁREAS EDIFICADAS/COBERTAS/FECHADAS | m2 | 1.9 | 0 | 1.9
20201 | CORTE EM CAPOEIRA FINA A FOICE | m2 | 0 | 0.54 | 0.54
20202 | RASPAGEM E LIMPEZA MANUAL DO TERRENO | m2 | 0 | 1.75 | 1.75
20203 | CAPINA - (OBRAS CIVIS) | m2 | 0 | 1.14 | 1.14
20210 | BARRACÃO DE OBRAS PADRÃO GOINFRA ( BLOCOS,COBERTURAS, PASSARELAS E MÓVEIS), COM ALOJAMENTO E LAVANDERIA , COM PINTURA, EM CONSONÂNCIA COM AS NR's, EM ESPECIAL A NR-18, INCLUSO INSTALAÇÕES ELÉTRICAS E HIDROSSANITÁRIAS - ( COM REAPROVEITAMENTO 1 VEZ ). | m2 | 112.23 | 38.18 | 150.41
20212 | BARRACÃO DE OBRAS PADRÃO GOINFRA ( BLOCOS,COBERTURAS,PASSARELAS E MÓVEIS), SEM ALOJAMENTO E LAVANDERIA , COM PINTURA, EM CONSONÂNCIA COM AS NR's, EM ESPECIAL A NR-18, INCLUSO INSTALAÇÕES ELÉTRICAS E HIDROSSANITÁRIAS - ( COM REAPROVEITAMENTO 1 VEZ ). | m2 | 124 | 40.65 | 164.65
20302 | DEPÓSITO PARA CIMENTO TIPO I COM PINTURA PADRÃO GOINFRA (2,20 X 2,262M) A=4,98 M2 ( C/ REAPROV. 1 VEZ ) - INCLUSO PALETES | Un | 722.77 | 450.91 | 1173.68
20303 | DEPÓSITO PARA CIMENTO TIPO II COM PINTURA PADRÃO GOINFRA (3,30 X 3,30 M) A=10,89 M2 ( C/ REAPROV. 1 VEZ ) - INCLUSO PALETES | un | 1173.06 | 751.44 | 1924.5
20400 | LIGAÇÃO PROVISÓRIA DE ÁGUA ( INCLUSO RETIRADA DO ESGOTO SANITÁRIO) - PD. GOINFRA | Un | 849.55 | 1175.55 | 2025.1
20501 | LIGAÇÃO PROVISÓRIA LUZ E FORÇA - PD. GOINFRA | Un | 2249.39 | 433.28 | 2682.67
20600 | TAPUME EM CHAPA COMPENSADA RESINADA 6MM COM PORTÕES E FERRAGENS - PADRÃO GOINFRA | m2 | 24.26 | 11.16 | 35.42
20701 | LOCAÇÃO DA OBRA, EXECUÇÃO DE GABARITO SEM REAPROVEITAMENTO, INCLUSO PINTURA (FACE INTERNA DO RIPÃO 15CM) E PIQUETE COM TESTEMUNHA | m2 | 1.83 | 1.03 | 2.86
20702 | LOCAÇÃO DE OBRAS DE PEQUENO PORTE COM CAVALETE, INCLUSO PINTURA ( FACE INTERNA DO SARRAFO 10CM) E PIQUETE COM TESTEMUNHA | m2 | 1.82 | 1.01 | 2.83
20703 | LOCAÇÃO DE PRAÇA, QUADRA, IMPLANTAÇÃO UTILIZANDO CAVALETE, INCLUSO PIQUETE COM TESTEMUNHA | m2 | 0.13 | 0.07 | 0.2
20801 | ABERTURA DE POÇOS (CISTERNA) - ÁGUA POTÁVEL | m | 0 | 116.45 | 116.45
20807 | REVESTIMENTO DE POCOS (CISTERNA) C/TUBOS | m | 180 | 44.03 | 224.03
20808 | LAJE CIRCULAR PARA POÇOS (CISTERNA) COM ENCABEÇAMENTO | Un | 148.58 | 156.49 | 305.07
21001 | CONSTRUÇÃO DE BANDEJA SALVA VIDAS PRIMÁRIA DE MADEIRA - LARGURA 2,50M | m | 147.75 | 33.86 | 181.61
21002 | CONSTRUÇÃO DE BANDEJA SALVA VIDAS SECUNDÁRIA DE MADEIRA - LARGURA 1,40M | m | 93.2 | 31.6 | 124.8
21003 | CONSTRUÇÃO DE BANDEJA SALVA VIDAS TERCIÁRIA DE MADEIRA - LARGURA 2,20M | m | 134.66 | 33.24 | 167.9
21301 | PLACA DE OBRA PLOTADA EM CHAPA METÁLICA 26 , AFIXADA EM CAVALETES DE MADEIRA DE LEI (VIGOTAS 6X12CM) - PADRÃO GOINFRA | m2 | 134.01 | 1.82 | 135.83
21399 | CONSUMO DE ESGOTO | m3 | 7.16 | 0 | 7.16
21400 | CONSUMO DE ÁGUA | m3 | 8.96 | 0 | 8.96
21401 | CONSUMO DE ENERGIA ELÉTRICA | KWH | 0.78 | 0 | 0.78
21601 | EPI/PCMAT/PCMSO/EXAMES/TREINAMENTOS/VISITAS (>= 20 EMPREGADOS) - ÁREAS EDIFICADAS/COBERTAS/FECHADAS | m2 | 16.5 | 0 | 16.5
21602 | EPI/PPRA/PCMSO/EXAMES/TREINAMENTOS/VISITAS (< 20 EMPREGADOS) - ÁREAS EDIFICADAS/COBERTAS/FECHADAS | m2 | 16.36 | 0 | 16.36
165 | TRANSPORTES
30000 | TRANSPORTES |  | 0 | 0 | 0
30101 | TRANSPORTE DE ENTULHO EM CAMINHÃO INCLUSO A CARGA MANUAL | m3 | 23.99 | 6.3 | 30.29
30104 | TRANSPORTE DE ENTULHO CAÇAMBA ESTACIONÁRIA SEM CARGA | m3 | 46.67 | 0 | 46.67
30105 | TRANSPORTE DE ENTULHO EM CAÇAMBA ESTACIONÁRIA INCLUSO A CARGA MANUAL | m3 | 46.67 | 5.69 | 52.36
30106 | TRANSPORTE DE ENTULHO EM CAMINHÃO SEM CARGA | m3 | 23.99 | 0 | 23.99
30110 | TRANSPORTE DE MATERIAIS/EQUIPAMENTOS/OUTROS ( INCLUSIVE OS DA MOBILIZAÇÃO E DESMOBILIZAÇÃO ) - CAMINHÃO CARROCERIA MADEIRA 15 T ( INCLUSO NO VALOR O RETORNO ) | tkm | 0.42 | 0 | 0.42
30112 | CARGA DOS MATERIAIS/EQUIPAMENTOS/OUTROS ( INCLUSO HORA IMPRODUTIVA DO CAMINHÃO) | un | 47.24 | 53.74 | 100.98
30113 | DESCARGA DOS MATERIAIS/EQUIPAMENTOS/OUTROS ( INCLUSO HORA IMPRODUTIVA DO CAMINHÃO) | un | 47.24 | 53.74 | 100.98
30114 | MOBILIZAÇÃO DO CANTEIRO DE OBRAS - INCLUSIVE CARGA E DESCARGA E A HORA IMPRODUTIVA DO CAMINHÃO - ( EXCLUSO O TRANSPORTE ) | un | 94.49 | 107.48 | 201.97
30116 | DESMOBILIZAÇÃO DO CANTEIRO DE OBRAS - INCLUSIVE CARGA E DESCARGA E A HORA IMPRODUTIVA DO CAMINHÃO - ( EXCLUSO O TRANSPORTE ) | un | 94.49 | 107.48 | 201.97
166 | SERVIÇO EM TERRA
40000 | SERVICO EM TERRA |  | 0 | 0 | 0
40101 | ESCAVACAO MANUAL DE VALAS < 1 MTS. (OBRAS CIVIS) | m3 | 0 | 22.45 | 22.45
40103 | ESCAVAÇAO MANUAL DE VALAS PROF.1 A 2 M | m3 | 0 | 28.43 | 28.43
40104 | ESCAVAÇAO MANUAL DE VALAS PROF. 2 A 4 M | m3 | 0 | 31.94 | 31.94
40902 | REATERRO COM APILOAMENTO | m3 | 0 | 14.88 | 14.88
40904 | REATERRO COM APILOAMENTO MECÂNICO | m3 | 0.49 | 2.12 | 2.61
40905 | APILOAMENTO MECÂNICO | m2 | 0.1 | 0.21 | 0.31
41001 | ESC.CAMPO ABERTO C/TRANP.MANUAL DE TERRA(OC) | m3 | 0 | 25.64 | 25.64
41002 | APILOAMENTO | m2 | 0 | 3.5 | 3.5
41003 | ATERRO INTERNO SEM APILOAM.C/TR.EM CARRINHO MÃO | m3 | 0 | 17.5 | 17.5
41004 | ESCAVACAO MECANICA | m3 | 1.29 | 0 | 1.29
41005 | CARGA MECANIZADA | m3 | 0.88 | 0 | 0.88
41006 | TRANSPORTE DE MATERIAL ESCAVADO M3.KM | m3km | 1.56 | 0 | 1.56
41007 | ESPALHAMENTO MECANICO | m2 | 0.23 | 0 | 0.23
41008 | COMPACTAÇÃO MECÂNICA COM CONTROLE DA UMIDADE (95% PN) | m3 | 2.74 | 0 | 2.74
41009 | COMPACTAÇÃO MECÂNICA SEM CONTROLE LABORATÓRIO | m3 | 1.26 | 0 | 1.26
41010 | TRANSPORTE COM LÂMINA ATE 100 M - (OBRAS CIVIS) | m3 | 0.88 | 0 | 0.88
41012 | INDENIZAÇÃO DE JAZIDA | m3 | 5 | 0 | 5
41140 | REGULARIZAÇÃO DO TERRENO SEM APILOAMENTO COM TRANSPORTE MANUAL DA TERRA ESCAVADA | m2 | 0 | 1.74 | 1.74
41160 | SOLO CIMENTO 1:12 | m3 | 55.15 | 42.34 | 97.49
167 | FUNDAÇÕES E SONDAGENS
50000 | FUNDACOES E SONDAGENS |  | 0 | 0 | 0
50101 | SONDAGENS P/INTERIOR - (OBRAS CIVIS) | m | 61.03 | 0 | 61.03
50102 | TRANSPORTE EQUIPAMENTOS P/SONDAGEM ( INCLUSO NO VALOR O RETORNO) | Km | 3.36 | 0 | 3.36
50103 | SONDAGENS P/GOIANIA - (OBRAS CIVIS) | m | 50 | 0 | 50
50201 | EMBASAMENTO COM TIJOLO COMUM | m3 | 280.49 | 181.91 | 462.4
50204 | EMBASAMENTO COM PEDRA MARROADA | m3 | 162.33 | 162.45 | 324.78
50250 | TRAÇO DE CONCRETO | Un | 780 | 0 | 780
50251 | CORPO DE PROVA | Un | 10 | 0 | 10
50301 | ESTACA A TRADO DIAM.25 CM SEM FERRO | M | 12.65 | 16.95 | 29.6
50302 | ESTACA A TRADO DIAM.30 CM SEM FERRO | M | 18.24 | 24.4 | 42.64
50620 | PEDRA MARROADA COM LANCAMENTO | m3 | 85.36 | 26.69 | 112.05
50901 | ESCAVACAO MANUAL DE VALAS (SAPATAS/BLOCOS) | m3 | 0 | 28.43 | 28.43
50902 | APILOAMENTO (BLOCOS/SAPATAS) | m2 | 0 | 3.5 | 3.5
50903 | REATERRO C/APILOAMENTO (BLOCOS/SAPATAS) | m3 | 0 | 14.88 | 14.88
50905 | REATERRO C/APILOAMENTO MECÂNICO (BLOCOS/SAPATAS) | m3 | 0.49 | 2.12 | 2.61
50907 | APILOAMENTO MECÂNICO (BLOCOS/SAPATAS) | m2 | 0.1 | 0.21 | 0.31
51001 | ESCAVACAO TUBULOES A CEU ABERTO - (OBRAS CIVIS) | m3 | 0 | 162.3 | 162.3
51002 | ALARGAMENTO DE BASE PARA TUBULOES - (OBRAS CIVIS) | m3 | 0 | 147.56 | 147.56
51009 | FORMA TABUA PINHO P/FUNDACOES U=3V - (OBRAS CIVIS) | m2 | 14.38 | 29.52 | 43.9
51015 | PREPARO COM BETONEIRA E TRANSPORTE MANUAL DE CONCRETO FCK-15 - (O.C.) | m3 | 257.07 | 51.92 | 308.99
51017 | PREPARO COM BETONEIRA E TRANSPORTE MANUAL DE CONCRETO FCK-20 - (O.C.) | m3 | 262.41 | 51.92 | 314.33
51020 | CONCRETO USINADO BOMBEAVEL FCK-15 - (O.C.) | m3 | 280.5 | 0 | 280.5
51023 | CONCRETO USINADO CONVENCIONAL FCK-15 COM TRANSPORTE MANUAL - (O.C.) | m3 | 277.44 | 22.57 | 300.01
51024 | PREPARO COM BETONEIRA E TRANSPORTE MANUAL DE CONCRETO PARA LASTRO - (O.C.) | m3 | 210.4 | 51.92 | 262.32
51025 | PREPARO SEM BETONEIRA E TRANSPORTE MANUAL DE CONCRETO PARA LASTRO - (O.C.) | m3 | 225.64 | 87.5 | 313.14
51026 | LANÇAMENTO/APLICAÇÃO/ADENSAMENTO DE CONCRETO EM FUNDAÇÃO- (O.C.) | m3 | 0.06 | 25.92 | 25.98
51027 | LASTRO DE BRITA (OBRAS CIVIS) | m3 | 105.44 | 17.5 | 122.94
51029 | PREPARO COM BETONEIRA E TRANSPORTE MANUAL DE CONCRETO FCK=30 MPA | m3 | 277.17 | 51.92 | 329.09
51030 | PREPARO COM BETONEIRA E TRANSPORTE MANUAL DE CONCRETO FCK=25 MPA | m3 | 258.27 | 51.92 | 310.19
51031 | CONCRETO USINADO CONVENCIONAL FCK=20 MPA COM TRANSPORTE MANUAL (O.C .) | m3 | 284.47 | 22.57 | 307.04
51032 | CONCRETO USINADO CONVENCIONAL FCK=25 MPA COM TRANSPORTE MANUAL (O.C.) | m3 | 290.31 | 22.57 | 312.88
51033 | CONCRETO USINADO CONVENCIONAL FCK=30 MPA COM TRANSPORTE MANUAL (O.C.) | m3 | 297.25 | 22.57 | 319.82
51035 | CONCRETO USINADO BOMBEÁVEL FCK=20 MPA (O.C.) | m3 | 292.24 | 0 | 292.24
51036 | CONCRETO USINADO BOMBEÁVEL FCK=25 MPA (O.C.) | m3 | 298.04 | 0 | 298.04
51037 | CONCRETO USINADO BOMBEÁVEL FCK=30 MPA (O.C.) | m3 | 305.92 | 0 | 305.92
51045 | TAXA DE BOMBEAMENTO CONCRETO MÍNIMO - 10 M3 (O.C.) | m3 | 25 | 0 | 25
51055 | LANÇAMENTO/APLICAÇÃO/ADENSAMENTO MANUAL DE CONCRETO - (O.C.) | m3 | 0 | 31.11 | 31.11
51060 | LANÇAMENTO/APLICAÇÃO/ADENSAMENTO DE CONCRETO USINADO BOMBEADO EM FUNDAÇÃO | m3 | 0.06 | 25.92 | 25.98
52002 | ACO CA-25 - 6,3 MM (1/4") - (OBRAS CIVIS) | Kg | 5.78 | 1.59 | 7.37
52003 | ACO CA-50A - 6,3 MM (1/4") - (OBRAS CIVIS) | Kg | 4.85 | 1.82 | 6.67
52004 | ACO CA 50-A - 8,0 MM (5/16") - (OBRAS CIVIS) | Kg | 4.65 | 1.82 | 6.47
52005 | ACO CA-50A - 10,0 MM (3/8") - (OBRAS CIVIS) | Kg | 4.6 | 1.82 | 6.42
52006 | ACO CA 50-A - 12,5 MM (1/2") - (OBRAS CIVIS) | Kg | 4.58 | 2.28 | 6.86
52007 | ACO CA - 50 - 16,0 MM (5/8") - (OBRAS CIVIS) | Kg | 4.58 | 2.28 | 6.86
52008 | ACO CA-50 A - 20,0 MM (3/4") - (OBRAS CIVIS) | Kg | 4.58 | 2.28 | 6.86
52010 | ACO CA 50-A - 25,0 MM (1") - (OBRAS CIVIS) | Kg | 4.58 | 2.28 | 6.86
52012 | ACO CA 60-B 4,2 MM - (OBRAS CIVIS) | Kg | 5.21 | 1.59 | 6.8
52014 | ACO CA-60 - 5,0 MM - (OBRAS CIVIS) | Kg | 5.04 | 1.59 | 6.63
168 | ESTRUTURA
60000 | ESTRUTURA |  | 0 | 0 | 0
60010 | VERGA/CONTRAVERGA EM CONCRETO ARMADO FCK = 20 MPA | m3 | 1051.53 | 459.77 | 1511.3
60103 | ESCORAMENTO METALICO - VIGAS/LAJES (ALUGUEL/MES) | m2 | 5 | 0.88 | 5.88
60104 | ANDAIME METALICO TORRE (ALUGUEL/MES) | m | 10 | 2 | 12
60105 | ANDAIME METALICO FACHADEIRO (ALUGUEL/MES) | m2 | 5.15 | 2.52 | 7.67
60160 | EPS 20 MM PARA JUNTA DILATAÇÃO | m2 | 12.78 | 1.28 | 14.06
60180 | FORMA CHAPA COMPENSADA 6 MM U=3V ( PARA PLACAS/TAMPAS E DIVISÓRIAS PRÉ-MOLDADAS EM CONCRETO) | m2 | 4.38 | 6.04 | 10.42
60191 | FORMA DE TABUA CINTA BALDRAME U=8 VEZES | m2 | 11.94 | 6.91 | 18.85
60192 | FORMA DE TABUA CINTA/PILAR SOBRE/ENTRE ALVENARIA U=8 VEZES | m2 | 6.91 | 6.91 | 13.82
60201 | FORMA CURVA C/TABUA E CH.COMPENSADO U=2 V - (O.C.) | m2 | 25.79 | 56.76 | 82.55
60202 | FORMA-TABUA C/REAPROV. 2 VEZES - (OBRAS CIVIS) | m2 | 34.31 | 34.06 | 68.37
60203 | FORMA- CH.COMPENSADA 12 MM UTILIZAÇÃO 3 VEZES - (OBRAS CIVIS) | m2 | 20.64 | 28.04 | 48.68
60204 | FORMA - CH.COMPENSADA 17MM PLAST REAP 4 V.-(OBRAS CIVIS) | m2 | 20.4 | 26.33 | 46.73
60205 | FORMA - CH.COMPENSADA 17MM PLAST REAP 7 V. - (OBRAS CIVIS | m2 | 11.56 | 14.99 | 26.55
60206 | FORMA CH.COMPENSADA 12MM-VIGA/PILAR U=1V - (OBRAS CIVIS | m2 | 55.34 | 37.62 | 92.96
60207 | FORMA CH.COMPENSADA 12MM-VIGA/PILAR U=2V - (OBRAS CIVIS | m2 | 30.84 | 31.76 | 62.6
60208 | FORMA CH.COMPENSADA 12MM-VIGA/PILAR U=3V - (OBRAS CIVIS | m2 | 21.31 | 30.64 | 51.95
60209 | FORMA CH.COMPENSADA 12MM-VIGA/PILAR U=4V - (OBRAS CIVIS | m2 | 16.08 | 29.39 | 45.47
60210 | FORMA CH.COMPENSADA PLASTIF. 12MM-U=5V - (OBRAS CIVIS) | m2 | 18.58 | 30.64 | 49.22
60212 | FORMA CH.COMPENSADA PLASTIF.12MM-VIGA/PILAR U=3V-(O.C.) | m2 | 24.3 | 30.64 | 54.94
60213 | FORMA CH.COMPENSADA PLASTIF.12MM-VIGA/PILAR U=2V-(O.C.) | m2 | 35.19 | 31.76 | 66.95
60214 | FORMA CH.COMPENSADA PLASTIF.12 MM-VIGA/PILAR U=1V-(O.C) | m2 | 63.2 | 37.62 | 100.82
60302 | ACO CA-25 - 6,3 MM (1/4") - (OBRAS CIVIS) | Kg | 5.78 | 1.59 | 7.37
60303 | ACO CA-50-A - 6,3 MM (1/4") - (OBRAS CIVIS) | Kg | 4.85 | 1.82 | 6.67
60304 | ACO CA-50 A - 8,0 MM (5/16") - (OBRAS CIVIS) | Kg | 4.65 | 1.82 | 6.47
60305 | ACO CA-50A - 10,0 MM (3/8") - (OBRAS CIVIS) | Kg | 4.6 | 1.82 | 6.42
60306 | ACO CA-50A - 12,5 MM (1/2") - (OBRAS CIVIS) | Kg | 4.58 | 2.28 | 6.86
60307 | ACO CA-50 - 16,0 MM (5/8") - (OBRAS CIVIS) | Kg | 4.58 | 2.28 | 6.86
60308 | ACO CA 50-A - 20,0 MM (3/4") - (OBRAS CIVIS) | Kg | 4.58 | 2.28 | 6.86
60310 | ACO CA 50-A - 25,0 MM (1") - (OBRAS CIVIS) | Kg | 4.58 | 2.28 | 6.86
60312 | ACO CA-60B - 4,2 MM - (OBRAS CIVIS) | Kg | 5.21 | 1.59 | 6.8
60314 | ACO CA - 60 - 5,0 MM - (OBRAS CIVIS) | Kg | 5.04 | 1.59 | 6.63
60470 | LASTRO DE BRITA - (OBRAS CIVIS) | m3 | 105.44 | 17.5 | 122.94
60486 | TRAÇO DE CONCRETO | Un | 780 | 0 | 780
60487 | CORPO DE PROVA | Un | 10 | 0 | 10
60505 | PREPARO COM BETONEIRA E TRANSPORTE MANUAL DE CONCRETO FCK-15 - (O.C.) | m3 | 257.07 | 51.92 | 308.99
60507 | PREPARO COM BETONEIRA E TRANSPORTE MANUAL DE CONCRETO FCK-20 - (O.C.) | m3 | 262.41 | 51.92 | 314.33
60510 | CONCRETO USINADO BOMBEÁVEL FCK-15 - (O.C.) | m3 | 280.5 | 0 | 280.5
60512 | CONCRETO USINADO CONVENCIONAL FCK-20 COM TRANSPORTE MANUAL- (O.C.) | m3 | 284.47 | 22.57 | 307.04
60513 | PREPARO SEM BETONEIRA E TRANSPORTE MANUAL DE CONCRETO PARA LASTRO - (O.C.) | m3 | 225.64 | 87.5 | 313.14
60514 | PREPARO COM BETONEIRA E TRANSPORTE MANUAL DE CONCRETO PARA LASTRO - (O.C.) | m3 | 210.4 | 51.92 | 262.32
60515 | CONCRETO USINADO CONVENCIONAL FCK-15 COM TRANSPORTE MANUAL - (O.C.) | m3 | 277.44 | 22.57 | 300.01
60517 | PREPARO COM BETONEIRA E TRANSPORTE MANUAL DE CONCRETO FCK=25 MPA | m3 | 258.27 | 51.92 | 310.19
60518 | PREPARO COM BETONEIRA E TRANSPORTE MANUAL DE CONCRETO FCK=30 MPA | m3 | 277.17 | 51.92 | 329.09
60520 | CONCRETO USINADO CONVENCIONAL FCK=25 MPA COM TRANSPORTE MANUAL - (O.C.) | m3 | 290.31 | 22.57 | 312.88
60521 | CONCRETO USINADO CONVENCIONAL FCK=30 MPA COM TRANSPORTE MANUAL - (O.C.) | m3 | 297.25 | 22.57 | 319.82
60523 | CONCRETO USINADO BOMBEÁVEL FCK=20 MPA (O.C.) | m3 | 292.24 | 0 | 292.24
60524 | CONCRETO USINADO BOMBEÁVEL FCK=25 MPA (O.C.) | m3 | 298.04 | 0 | 298.04
60525 | CONCRETO USINADO BOMBEÁVEL FCK=30 MPA (O.C.) | m3 | 305.92 | 0 | 305.92
60800 | LANÇAMENTO/APLICAÇÃO/ADENSAMENTO DE CONCRETO USINADO BOMBEADO EM ESTRUTURA - (O.C.) | m3 | 0.06 | 32.63 | 32.69
60801 | LANÇAMENTO/APLICAÇÃO/ADENSAMENTO MANUAL DE CONCRETO - (OBRAS CIVIS) | m3 | 0 | 31.11 | 31.11
60802 | LANÇAMENTO/APLICAÇÃO/ADENSAMENTO DE CONCRETO EM ESTRUTURA - (O.C.) | m3 | 0.06 | 32.63 | 32.69
60803 | TAXA DE BOMBEAMENTO CONCRETO-MÍNIMO 10 M3 - (O.C.) | m3 | 25 | 0 | 25
61101 | FORRO EM LAJE PRE-MOLDADA INC.CAPEAMENTO/FERR.DISTRIB./ESCORAMENTO E FORMA/DESFORMA | m2 | 48.92 | 12.85 | 61.77
61102 | PISO EM LAJE PRÉ-MOLDADA INC. CAPEAMENTO/FERR.DISTRIB./ESCORAMENTO E FORMA/DESFORMA | m2 | 55.21 | 14.28 | 69.49
61106 | ESCORAMENTO, MONTAGEM E DESFORMA DA LAJE "TRELIÇADA" - U=1 VEZ | m2 | 12.74 | 8.78 | 21.52
61107 | ESCORAMENTO, MONTAGEM E DESFORMA DA LAJE "TRELIÇADA" - U=2 VEZES | m2 | 7.65 | 7.1 | 14.75
61108 | ESCORAMENTO, MONTAGEM E DESFORMA DA LAJE "TRELIÇADA" - U=3 VEZES | m2 | 5.96 | 6.54 | 12.5
61130 | MURO ARRIMO PADRÃO GOINFRA EM CANALETA SEM REVESTIMENTO-(COM ALTURA ATÉ 2,50M)-INCLUSO FUNDAÇÃO | m2 | 139.11 | 109.23 | 248.34
67000 | RECUPERAÇÃO E TRATAMENTO EM ESTRUTURAS DE CONCRETO: | S/U | 0 | 0 | 0
67002 | DEFINIÇÃO E DEMARCAÇÃO DA ÁREA DE REPARO DE ESTRUTURAS UTILIZANDO DISCO DE CORTE | m | 0.11 | 0.88 | 0.99
67006 | PREPARAÇÃO DO SUBSTRATO PARA REPARO EM ESTRUTURA DE CONCRETO POR APICOAMENTO MANUAL DA SUPERFÍCIE | m2 | 0 | 5.09 | 5.09
67010 | ESCARIFICAÇÃO MANUAL, CORTE DE CONCRETO ATÉ 3CM DE PROFUNDIDADE | m3 | 0 | 939.23 | 939.23
67014 | LIMPEZA DE ARMADURA OU CHAPA METÁLICA COM FURADEIRA E BROCA | m2 | 0.02 | 17.5 | 17.52
67016 | ESCOVAMENTO MANUAL DE ARMADURA OU CHAPA METÁLICA | m2 | 0.02 | 17.44 | 17.46
67018 | ESCOVAMENTO MANUAL DE SUBSTRATO | m2 | 0.02 | 2.89 | 2.91
67022 | LIMPEZA DO SUBSTRATO COM APLICAÇÃO DE JATO DE ÁGUA FRIA | m2 | 0.01 | 0.96 | 0.97
67026 | PROTEÇÃO DE ARMADURA CONTRA CORROSÃO A BASE DE ZINCO - 2 DEMÃOS | m2 | 11.97 | 25.14 | 37.11
67058 | PINTURA A BASE DE SILANO SILOXANO PARA PROTEÇÃO DE SUPERFÍCIES INTERNAS/EXTERNAS DE ESTRUTURA DE CONCRETO - 2 DEMÃOS | m2 | 4.22 | 4.09 | 8.31
67062 | REPARO PROFUNDO EM ESTRUTURA COM ARGAMASSA SECA TIPO "DRY PACK" ISENTA DE RETRAÇÃO - ESPESSURA DE 3 A 10CM E FCK > 25 MPA | m3 | 3055.43 | 208.47 | 3263.9
67070 | CURA QUÍMICA PARA SUBSTRATO CIMENTÍCIO | m2 | 0.95 | 2.04 | 2.99
67078 | APLICAÇÃO, COM POSTERIOR REMOÇÃO COM JATO DE ÁGUA, DE ÁCIDO MURIÁTICO (1:20) E APLICAÇÃO, COM POSTERIOR REMOÇÃO COM JATO DE ÁGUA, DE AMÔNIA (1:14) | m2 | 0.5 | 4.16 | 4.66
67082 | TRATAMENTO DE CONCRETO APARENTE 2 DEMÃOS (COM PINTURA DE CIMENTO CP32/CIMENTO BRANCO/POLÍMEROS ACRÍLICOS/ÁGUA - TRAÇO: 1 POLÍM.:6,6667 CP32: 3,3333 CIBRANCO - EM VOLUME) - INCLUSA A LAVAGEM COM JATO D'ÁGUA | m2 | 1.15 | 4.47 | 5.62
169 | INST. ELÉT./TELEFÔNICA/CABEAMENTO ESTRUTURADO
70000 | INST. ELET./TELEFONICA/CABEAMENTO ESTRUTURADO |  | 0 | 0 | 0
70204 | ALCA PREFORMADA DE DISTRIBUICAO | Un | 2.65 | 5.68 | 8.33
70207 | ANEL GUIA No. 2 | Un | 1.52 | 3.4 | 4.92
70211 | ANILHA PLÁSTICA 25 CM | Un | 0.15 | 0.31 | 0.46
70218 | ARAME DE AÇO GALVANIZADO No. 12 BWG | M | 0.29 | 0.93 | 1.22
70229 | ARAME GALVANIZADO 12 BWG | Kg | 6.5 | 20.58 | 27.08
70230 | ARMACAO SECUNDARIA LEVE 1 ELEMENTO | Un | 11.82 | 6.82 | 18.64
70231 | ARMACAO SECUNDARIA LEVE 2 ELEMENTOS | Un | 17.45 | 10.22 | 27.67
70232 | ARMACAO SECUNDARIA LEVE 3 ELEMENTOS | Un | 27.05 | 13.62 | 40.67
70233 | ARMACAO SECUNDARIA LEVE 4 ELEMENTOS | Un | 30.25 | 14.76 | 45.01
70240 | ARMACAO SECUNDARIA PESADA 1 ELEMENTO | Un | 15.04 | 6.82 | 21.86
70241 | ARMACAO SECUNDARIA PESADA 2 ELEMENTOS | Un | 31.66 | 10.22 | 41.88
70242 | ARMACAO SECUNDARIA PESADA 3 ELEMENTOS | Un | 44.36 | 13.62 | 57.98
70243 | ARMACAO SECUNDARIA PESADA 4 ELEMENTOS | Un | 68.68 | 14.76 | 83.44
70250 | ARRUELA QUAD.ACO GALVANIZADO 3X38X38MM FURO 18MM | Un | 0.67 | 0 | 0.67
70251 | ARRUELA LISA D=1/4" | Un | 0.04 | 0 | 0.04
70252 | ARRUELA LISA D=5/16" | Un | 0.07 | 0 | 0.07
70253 | ATERRAMENTO - SOLDA EXOTÉRMICA - CARTUCHO 32 G | un | 3.55 | 5.68 | 9.23
70254 | ATERRAMENTO - SOLDA EXOTÉRMICA - CARTUCHO 45 G | un | 4.05 | 5.68 | 9.73
70255 | ATERRAMENTO - SOLDA EXOTÉRMICA - CARTUCHO 90 G | un | 6.08 | 5.68 | 11.76
70256 | ATERRAMENTO - SOLDA EXOTÉRMICA - CARTUCHO 115 G | un | 7.33 | 5.68 | 13.01
70257 | ATERRAMENTO - SOLDA EXOTÉRMICA - CARTUCHO 150 G | un | 13.72 | 5.68 | 19.4
70260 | BARRA DE COBRE 1" X 1/8" (0,8052 KG/M) | m | 37.66 | 15.21 | 52.87
70261 | BARRA DE COBRE 1" X 3/16" (1,0432 KG/M) | m | 57.47 | 15.21 | 72.68
70262 | BARRA DE COBRE 1.1/2" X 1/8" (1,0483 KG/M) | m | 64.54 | 15.21 | 79.75
70263 | BARRA DE COBRE 1.1/2" X 3/16" (1,5648 KG/M) | m | 82.29 | 15.21 | 97.5
70265 | BARRA DE COBRE 1.1/4" X 3/16" (1,3040 KG/M) | m | 69.65 | 15.21 | 84.86
70266 | BARRA DE COBRE 1/2" X 3/16" (0,5216 KG/M) | m | 28.73 | 15.21 | 43.94
70267 | BARRA DE COBRE 2" X 1/8" (1,3905 KG/M) | m | 94.84 | 15.21 | 110.05
70268 | BARRA DE COBRE 2" X 3/16" (2,0865 KG/M) | m | 117.15 | 15.21 | 132.36
70269 | BARRA DE COBRE 3/4" X 3/16" (0,7823 KG/M) | m | 43 | 15.21 | 58.21
70270 | BARRA DE COBRE 3/4"X1/8" (0,5214 KG/M) | m | 28.63 | 15.21 | 43.84
70271 | BARRA DE COBRE 2" X 1/4" ( 2,870 KG/M) | m | 148.54 | 15.21 | 163.75
70282 | BASE METÁLICA PARA MASTRO 1.1/2" | Un | 64.16 | 22.7 | 86.86
70283 | BLOCO BER-10 (BLOCO DE ENGATE RAPIDO) | Un | 12.96 | 6.82 | 19.78
70284 | BLOCO TELEFONICO BLI-10 C/CANALETA | Un | 3.54 | 6.82 | 10.36
70285 | BORNE TERMINAL SAK 2,5 MM2 | Un | 4.19 | 4.54 | 8.73
70286 | BORNE TERMINAL SAK 4 MM2 | Un | 5.13 | 4.54 | 9.67
70287 | BORNE TERMINAL SAK 6 MM2 | Un | 5.42 | 4.54 | 9.96
70288 | BORNE TERMINAL SAK 10 MM2 | Un | 10.24 | 5.29 | 15.53
70289 | BORNE TERMINAL SAK 16 MM2 | Un | 10.3 | 5.29 | 15.59
70290 | BORNE TERMINAL SAK 25 MM2 | Un | 20.01 | 5.29 | 25.3
70291 | BORNE TERMINAL SAK 35 MM2 | Un | 20.18 | 6.05 | 26.23
70292 | BORNE TERMINAL SAK 50 MM2 | Un | 58.99 | 6.05 | 65.04
70293 | BORNE TERMINAL SAK 70 MM2 | Un | 68.45 | 6.05 | 74.5
70295 | BORNE TERMINAL SAK 95 MM2 | Un | 69.58 | 7.57 | 77.15
70296 | BORNE TERMINAL SAK 120 MM2 | Un | 97.93 | 7.57 | 105.5
70297 | BORNE TERMINAL SAK 150 MM2 | Un | 106.75 | 7.57 | 114.32
70303 | BOTOEIRA "LIGA-DESLIGA" DE EMBUTIR | Un | 24.17 | 11.36 | 35.53
70305 | BOTOEIRA "LIGA-DESLIGA" P/INST.EM PORTA DE QUADRO | Un | 44.21 | 11.36 | 55.57
70320 | BOX CURVO DIAMETRO 1/2" | Un | 2.88 | 1.59 | 4.47
70321 | BOX CURVO DIAMETRO 3/4" | Un | 3.2 | 2.28 | 5.48
70325 | BOX CURVO DIAMETRO 1" | Un | 6.4 | 2.95 | 9.35
70330 | BOX RETO DIAMETRO 1/2" | Un | 1.65 | 0.46 | 2.11
70331 | BOX RETO DIAMETRO 3/4" | Un | 1.8 | 0.68 | 2.48
70335 | BOX RETO DIAMETRO 1" | Un | 2.44 | 1.14 | 3.58
70350 | BRACADEIRA METALICA TIPO "U" DIAM.1/2" | Un | 0.32 | 0.23 | 0.55
70351 | BRACADEIRA METALICA TIPO "U" DIAM. 3/4" | Un | 0.34 | 0.23 | 0.57
70352 | BRACADEIRA METALICA TIPO "U" DIAM. 1" | Un | 0.55 | 0.23 | 0.78
70353 | BRACADEIRA METALICA TIPO "U" DIAM. 1.1/4" | Un | 0.55 | 0.68 | 1.23
70354 | BRACADEIRA METALICA TIPO "U" DIAM. 1.1/2" | Un | 0.68 | 0.91 | 1.59
70355 | BRACADEIRA METALICA TIPO "U" DIAM. 2" | Un | 0.81 | 1.37 | 2.18
70356 | BRACADEIRA METALICA TIPO "U" DIAM. 2.1/2" | Un | 1.22 | 2.72 | 3.94
70357 | BRACADEIRA METALICA TIPO "U" DIAM. 3" | Un | 1.44 | 4.09 | 5.53
70358 | BRACADEIRA METALICA TIPO "U" DIAM. 4" | Un | 2.02 | 5.68 | 7.7
70370 | BRACADEIRA METALICA TIPO "D" DIAM. 1/2" | Un | 0.64 | 0.23 | 0.87
70371 | BRACADEIRA METALICA TIPO "D" DIAM. 3/4" | Un | 0.71 | 0.23 | 0.94
70372 | BRACADEIRA METALICA TIPO "D" DIAM. 1" | Un | 0.86 | 0.23 | 1.09
70373 | BRACADEIRA METALICA TIPO "D" DIAM. 1.1/4" | Un | 0.95 | 0.68 | 1.63
70374 | BRACADEIRA METALICA TIPO "D" DIAM. 1.1/2" | Un | 0.96 | 0.91 | 1.87
70375 | BRACADEIRA METALICA TIPO "D" DIAM. 2" | Un | 1.42 | 1.37 | 2.79
70376 | BRACADEIRA METALICA TIPO "D" DIAM. 2.1/2" | Un | 1.82 | 2.72 | 4.54
70377 | BRACADEIRA METALICA TIPO "D" DIAM. 3" | Un | 1.83 | 4.09 | 5.92
70378 | BRACADEIRA METALICA TIPO "D" DIAM. 4" | Un | 2.34 | 5.68 | 8.02
70379 | BRAÇADEIRA PARA 3 ESTAIS 1.1/2" | Un | 11.9 | 7.94 | 19.84
70380 | BRAÇADEIRA METÁLICA CIRCULAR 2" C/CHUMBADOR | Un | 5.08 | 7.94 | 13.02
70386 | BRAÇO C AÇO GALVANIZADO , CONFORME NTD-17 | un | 105.09 | 4.54 | 109.63
70390 | BUCHA DE NYLON S-5 | Un | 0.02 | 0.36 | 0.38
70391 | BUCHA DE NYLON S-6 | Un | 0.04 | 0.36 | 0.4
70392 | BUCHA DE NYLON S-8 | Un | 0.04 | 0.36 | 0.4
70393 | BUCHA DE NYLON S-10 | Un | 0.08 | 0.46 | 0.54
70394 | BUCHA DE NYLON S-12 | Un | 0.1 | 0.46 | 0.56
70420 | BUCHA E ARRUELA METALICA DIAM. 1/2" | PR | 0.15 | 0.23 | 0.38
70421 | BUCHA E ARRUELA METALICA DIAM. 3/4" | PR | 0.26 | 0.23 | 0.49
70422 | BUCHA E ARRUELA METALICA DIAM. 1" | PR | 0.5 | 0.23 | 0.73
70423 | BUCHA E ARRUELA METALICA DIAM. 1.1/4" | PR | 0.63 | 0.68 | 1.31
70424 | BUCHA E ARRUELA METALICA DIAM. 1.1/2" | PR | 0.82 | 0.91 | 1.73
70425 | BUCHA E ARRUELA METALICA DIAM. 2" | PR | 1.18 | 1.37 | 2.55
70426 | BUCHA E ARRUELA METALICA DIAM. 2.1/2" | PR | 3.61 | 2.72 | 6.33
70427 | BUCHA E ARRUELA METALICA DIAM. 3" | PR | 5.61 | 4.09 | 9.7
70428 | BUCHA E ARRUELA METALICA DIAM. 4" | PR | 8.11 | 5.68 | 13.79
70450 | BUCHA P/TIJOLO FURADO S-6 | Un | 0.12 | 0.36 | 0.48
70451 | BUCHA P/TIJOLO FURADO S-8 | Un | 0.15 | 0.36 | 0.51
70452 | BUCHA P/TIJOLO FURADO S-10 | Un | 0.39 | 0.46 | 0.85
70500 | CABECOTE DE LIGA DE ALUMINIO DIAM. 3/4" | Un | 2.8 | 0.91 | 3.71
70501 | CABECOTE DE LIGA DE ALUMINIO DIAM. 1" | Un | 3.5 | 1.37 | 4.87
70502 | CABECOTE DE LIGA DE ALUMINIO DIAM. 1.1/4" | Un | 5.62 | 1.82 | 7.44
70503 | CABECOTE DE LIGA DE ALUMINIO DIAM. 1.1/2" | Un | 5.73 | 2.49 | 8.22
70504 | CABECOTE DE LIGA DE ALUMINIO DIAM. 2" | Un | 6.31 | 2.95 | 9.26
70505 | CABECOTE DE LIGA DE ALUMINIO DIAM. 2.1/2" | Un | 9.8 | 5.68 | 15.48
70506 | CABECOTE DE LIGA DE ALUMINIO DIAM. 3" | Un | 14 | 9.76 | 23.76
70507 | CABECOTE DE LIGA DE ALUMINIO DIAM. 4" | Un | 33 | 12.48 | 45.48
70509 | CABO EPR/XLPE (90°C) 1KV - 10MM2 | M | 4.92 | 1.59 | 6.51
70510 | CABO EPR/XLPE (90°C) 1 KV - 16 MM2 | M | 7.87 | 1.82 | 9.69
70511 | CABO EPR/XLPE (90°C) 1 KV - 25 MM2 | M | 12.17 | 1.93 | 14.1
70512 | CABO EPR/XLPE (90°C) 1 KV - 35 MM2 | M | 16.64 | 2.38 | 19.02
70513 | CABO EPR/XLPE (90°C) 1 KV - 50 MM2 | M | 23.32 | 3.52 | 26.84
70514 | CABO EPR/XLPE (90°C) 1 KV - 70 MM2 | M | 34.09 | 3.86 | 37.95
70515 | CABO EPR/XLPE (90°C) 1 KV - 95 MM2 | M | 42.98 | 4.09 | 47.07
70516 | CABO EPR/XLPE (90ºC) 1 KV - 120 MM2 | M | 56.04 | 5.22 | 61.26
70517 | CABO EPR/XLPE (90°C) 1 KV - 150 MM2 | M | 69.21 | 6.47 | 75.68
70518 | CABO EPR/XLPE (90°C) 1 KV - 185 MM2 | M | 86.7 | 7.37 | 94.07
70519 | CABO DE COBRE XLPE (90°C) 15 KV - 50 MM2 | m | 46.26 | 3.52 | 49.78
70520 | CABO DE AÇO ALMA DE FIBRA 1/4" | M | 4.06 | 1.48 | 5.54
70525 | CABO DE ALUMÍNIO 2 CA | m | 2.43 | 1.48 | 3.91
70531 | CABO AGRUPADO PVC (70ºC) 1KV 4 X 2,5 MM2 | M | 6.16 | 1.37 | 7.53
70533 | CABO AGRUPADO PVC (70ºC) 1KV 4 X 4 MM2 | M | 8.01 | 1.37 | 9.38
70534 | CABO AGRUPADO PVC (70ºC) 1KV 4 X 6 MM2 | M | 11.71 | 1.48 | 13.19
70535 | CABO AGRUPADO PVC (70ºC) 1KV 4 X 10 MM2 | M | 22.54 | 1.59 | 24.13
70536 | CABO AGRUPADO PVC (70ºC) 1KV 4 X 16 MM2 | M | 29.99 | 1.82 | 31.81
70537 | CABO AGRUPADO PVC (70ºC) 1KV 4 X 25 MM2 | M | 42.96 | 1.93 | 44.89
70540 | CABO DE COBRE NU No. 10 MM2 (11,11M /KG) | M | 3.56 | 1.59 | 5.15
70541 | CABO DE COBRE NU No. 16 MM2 (6,94 M/KG) | M | 6.29 | 1.82 | 8.11
70542 | CABO DE COBRE NU No. 25 MM2 (4,73 M /KG) | M | 10.43 | 1.93 | 12.36
70543 | CABO DE COBRE NÚ No. 35 MM2 | M | 14.34 | 3.63 | 17.97
70544 | CABO DE COBRE NÚ No. 50 MM2 | M | 17.16 | 3.86 | 21.02
70545 | CABO DE COBRE NÚ No. 70 MM2 | M | 21.66 | 7.03 | 28.69
70546 | CABO DE COBRE NÚ No. 95 MM2 | M | 30.52 | 7.72 | 38.24
70555 | CABO FLEXIVEL PARALELO 2 X 1,5 MM2 | M | 1.49 | 1.25 | 2.74
70556 | CABO FLEXIVEL PARALELO 2 X 2,5 MM2 | M | 2.34 | 1.37 | 3.71
70557 | CABO FLEXIVEL PARALELO 2 X 1 MM2 | M | 1.02 | 1.14 | 2.16
70560 | CABO ISOLADO PP 3 X 4,0 MM2 | M | 6.32 | 4.72 | 11.04
70561 | CABO ISOLADO PP 3 X 2,5 MM2 | M | 3.91 | 3.09 | 7
70563 | CABO ISOLADO PVC 750 V. No. 2,5 MM2 | m | 1.01 | 1.25 | 2.26
70564 | CABO ISOLADO PVC 750 V. No. 4 MM2 | m | 1.72 | 1.37 | 3.09
70565 | CABO ISOLADO PVC 750 V. No. 6 MM2 | m | 2.6 | 1.48 | 4.08
70570 | CABO ISOLADO PVC 750 V. No. 10 MM2 | M | 4.51 | 1.59 | 6.1
70571 | CABO ISOLADO PVC 750 V, No. 16 MM2 | M | 7.73 | 1.82 | 9.55
70572 | CABO ISOLADO PVC 750 V, No. 25 MM2 | M | 12.44 | 1.93 | 14.37
70573 | CABO ISOLADO PVC 750 V, No. 35 MM2 | M | 15.26 | 2.38 | 17.64
70580 | CABO PVC (70ºC) 1 KV No 1,5 MM2 | M | 0.92 | 1.14 | 2.06
70581 | CABO PVC (70ºC) 1 KV No. 2,5 MM2 | M | 1.41 | 1.25 | 2.66
70582 | CABO PVC (70ºC) 1 KV No. 4 MM2 | M | 2 | 1.37 | 3.37
70583 | CABO PVC (70ºC) 1 KV No. 6 MM2 | M | 2.96 | 1.48 | 4.44
70584 | CABO PVC (70ºC) 1 KV No. 10 MM2 | M | 4.81 | 1.59 | 6.4
70585 | CABO PVC (70ºC) 1 KV No. 16 MM2 | M | 7.37 | 1.82 | 9.19
70586 | CABO PVC (70ºC) 1 KV No. 25 MM2 | M | 11.49 | 1.93 | 13.42
70587 | CABO PVC (70ºC) 1 KV No. 35 MM2 | M | 15.26 | 2.38 | 17.64
70588 | CABO PVC (70ºC) 1 KV No. 50 MM2 | M | 17.13 | 3.52 | 20.65
70589 | CABO PVC (70ºC) 1 KV No. 70 MM2 | M | 32.8 | 3.86 | 36.66
70590 | CABO PVC (70ºC) 1 KV No. 95 MM2 | M | 43.19 | 4.09 | 47.28
70591 | CABO PVC (70ºC) 1 KV No. 120 MM2 | M | 54.21 | 5.22 | 59.43
70592 | CABO PVC (70ºC) 1 KV No. 150 MM2 | M | 68.15 | 6.47 | 74.62
70593 | CABO PVC (70ºC) , 1 KV, No. 185 MM2 | M | 82.45 | 7.37 | 89.82
70594 | CABO PVC (70ºC) 1 KV No. 300 MM2 | M | 113.45 | 11.19 | 124.64
70601 | CABO TELEFONICO CCI-50 1 PAR | M | 0.34 | 1.14 | 1.48
70602 | CABO TELEFONICO CCI-50 2 PARES | M | 0.45 | 1.25 | 1.7
70603 | CABO TELEFONICO CCI-50 3 PARES | M | 0.51 | 1.37 | 1.88
70607 | CABO TELEFONICO CCE-50 2 PARES | M | 1.28 | 1.25 | 2.53
70608 | CABO TELEFONICO CCE-50 3 PARES | M | 1.58 | 1.37 | 2.95
70610 | CABO TELEFONICO CI-50,10 PARES (USO INTERNO) | M | 2.34 | 1.93 | 4.27
70611 | CABO TELEFONICO CI-50,20 PARES (USO INTERNO) | M | 5.17 | 2.38 | 7.55
70612 | CABO TELEFONICO CI-50,30 PARES (USO INTERNO) | M | 9.23 | 3.52 | 12.75
70613 | CABO TELEFONICO CI-50,50 PARES (USO INTERNO) | M | 18.67 | 3.86 | 22.53
70620 | CABO TELEFON. CTP-APL-50 DE 10 PARES (USO EXTERNO) | M | 4.77 | 1.93 | 6.7
70621 | CABO TELEFON. CTP-APL-50 DE 20 PARES (USO EXTERNO) | M | 6.13 | 2.38 | 8.51
70622 | CABO TELEFON. CTP-APL-50 DE 30 PARES (USO EXTERNO) | M | 7.85 | 3.52 | 11.37
70626 | CABO UTP-4P, CAT. 6 , 24 AWG | M | 1.7 | 1.48 | 3.18
70630 | CAIXA "ARSTOP" C/1 TOMADA HEXAGONAL 2P+T E 1 DISJ.MONOP.20A | Un | 23.61 | 17.48 | 41.09
70631 | CAIXA 75X75X31 MM (LINHA X OU EQUIVALENTE) | Un | 4.44 | 1.82 | 6.26
70633 | CAIXA DE PASSAGEM - ESCAVAÇÃO MANUAL / REATERRO/ APILOAMENTO DO FUNDO | m3 | 0 | 29.65 | 29.65
70634 | CAIXA DE PASSAGEM - TAMPA EM CONCRETO ARMADO 25 MPA E=5CM | m2 | 37.27 | 11.61 | 48.88
70635 | CAIXA DE PASSAGEM - ALVENARIA DE 1/2 VEZ COM REVESTIMENTO INTERNO EM REBOCO PAULISTA A-14 | m2 | 37.19 | 55.1 | 92.29
70636 | CAIXA DE PASSAGEM - ALVENARIA DE 1 VEZ COM REVESTIMENTO INTERNO EM REBOCO PAULISTA A-14 | m2 | 67.59 | 81.86 | 149.45
70637 | CAIXA DE PASSAGEM - LASTRO DE BRITA PARA O FUNDO | m3 | 105.44 | 17.5 | 122.94
70638 | CAIXA DE PASSAGEM - LASTRO DE CONCRETO 20 MPA E=5CM PARA O FUNDO | m3 | 231.86 | 264.56 | 496.42
70645 | CAIXA DE PASSAGEM METÁLICA DE EMBUTIR 15X15X8 CM | Un | 10.45 | 15.9 | 26.35
70646 | CAIXA DE PASSAGEM METÁLICA DE EMBUTIR 20X20X10 CM | Un | 16.25 | 28.38 | 44.63
70647 | CAIXA DE PASSAGEM METÁLICA DE EMBUTIR 30X30X12 CM | Un | 38.5 | 34.06 | 72.56
70648 | CAIXA DE PASSAGEM METÁLICA DE EMBUTIR 40X40X15 CM | Un | 56.23 | 45.4 | 101.63
70649 | CAIXA DE PASSAGEM METÁLICA DE EMBUTIR 50X50X15 CM | Un | 80.83 | 45.4 | 126.23
70670 | CAIXA DISTRIBUIÇÃO TELEFÔNICA DE EMBUTIR 40X40X12 CM | Un | 97.13 | 45.4 | 142.53
70671 | CAIXA DISTRIBUIÇÃO TELEFÔNICA DE EMBUTIR 60X60X12 CM | Un | 131.45 | 45.4 | 176.85
70672 | CAIXA DISTRIBUIÇÃO TELEFÔNICA DE EMBUTIR 80X80X12 CM | Un | 233.32 | 45.4 | 278.72
70673 | CAIXA DISTRIBUIÇÃO TELEFÔNICA DE EMBUTIR 120X120X12 CM | Un | 555.14 | 52.22 | 607.36
70680 | CAIXA MET.HEXAGONAL P/ARANDELA (SEXTAVADA 3"X3") | Un | 1.1 | 3.4 | 4.5
70681 | CAIXA METALICA OCTOGONAL FUNDO MOVEL, SIMPLES 2" | Un | 2.19 | 3.4 | 5.59
70682 | CAIXA METALICA OCTOGONAL FUNDO MOVEL,DUPLA 4" | Un | 3.2 | 3.4 | 6.6
70691 | CAIXA METALICA RET. 4" X 2" X 2" | Un | 1.13 | 3.4 | 4.53
70692 | CAIXA METALICA QUADRADA 4"X4"X2" | Un | 2.35 | 3.4 | 5.75
70695 | CAIXA METÁLICA PARA PROTEÇÃO GERAL 580X500X216MM ATÉ 175A | Un | 261.34 | 19.76 | 281.1
70696 | CAIXA METÁLICA PARA PROTEÇÃO GERAL 820X750X266MM DE 250A A 350A | Un | 417.3 | 31.1 | 448.4
70697 | CAIXA METÁLICA PARA T.C. 820X750X266MM - 250 A 350A | Un | 449.04 | 31.1 | 480.14
70698 | CAIXA METÁLICA PARA PROTEÇÃO GERAL 1200X1000X310MM DE 500A A 800A | Un | 677.69 | 48.54 | 726.23
70699 | CAIXA METÁLICA PARA T.C. 1200X1000X310MM - 500 a 800A | Un | 677.69 | 48.54 | 726.23
70700 | CAIXA PARA QUADRO DE COMANDO METÁLICA DE SOBREPOR 40X30X20 CM | Un | 135.49 | 45.4 | 180.89
70701 | CAIXA PARA QUADRO DE COMANDO METÁLICA DE SOBREPOR 20X20X12 CM | Un | 84 | 28.38 | 112.38
70702 | CAIXA PARA QUADRO DE COMANDO METÁLICA DE SOBREPOR 30X30X20 CM | Un | 131.01 | 34.06 | 165.07
70703 | CAIXA PARA QUADRO DE COMANDO METÁLICA DE SOBREPOR 40X40X20 CM | Un | 200 | 45.4 | 245.4
70705 | CAIXA PARA QUADRO DE COMANDO METÁLICA DE SOBREPOR 60X60X20 CM | Un | 397 | 45.4 | 442.4
70706 | CAIXA PARA QUADRO DE COMANDO METÁLICA DE SOBREPOR 80X60X25 CM | un | 559.65 | 45.4 | 605.05
70707 | CAIXA METÁLICA PARA PROTEÇÃO GERAL 500X380X166MM ATÉ 175A ( GRUPO B ) | Un | 125.75 | 90.8 | 216.55
70708 | CAIXA METÁLICA PARA MEDIDOR MONOFÁSICO PADRÃO ENEL 300X220X151MM | Un | 48.75 | 68.1 | 116.85
70709 | CAIXA DE PASSAGEM 20X20X25CM FUNDO BRITA SEM TAMPA | Un | 14.37 | 23.4 | 37.77
70710 | CAIXA DE PASSAGEM 30X30X40CM COM TAMPA E DRENO BRITA | Un | 41.15 | 49.82 | 90.97
70711 | CAIXA DE PASSAGEM 35X60X50CM FUNDO DE CONCRETO (PARA TAMPA R1) | Un | 65.82 | 93.91 | 159.73
70712 | CAIXA DE PASSAGEM 107 X 52 X 50CM FUNDO DE CONCRETO (PARA TAMPA R2) | Un | 100.61 | 146.34 | 246.95
70713 | CAIXA DE PASSAGEM 40X40X50CM FUNDO DE BRITA SEM TAMPA | Un | 42.61 | 70.37 | 112.98
70714 | CAIXA DE PASSAGEM 50X50X80CM FUNDO DE BRITA SEM TAMPA | Un | 80.02 | 134.26 | 214.28
70715 | CAIXA DE PASSAGEM 60X60X80CM FUNDO DE BRITA SEM TAMPA | Un | 93.07 | 152.07 | 245.14
70716 | CAIXA DE PASSAGEM 80X80X110 CM FUNDO DE BRITA SEM TAMPA | Un | 162.24 | 278.4 | 440.64
70717 | CAIXA DE PASSAGEM 80X80X130CM FUNDO DE BRITA SEM TAMPA | un | 190.5 | 328.81 | 519.31
70720 | CAIXA METÁLICA PARA MEDIDOR POLIFÁSICO PADRÃO ENEL 500X380X166MM | Un | 120.61 | 18.09 | 138.7
70725 | CAIXA METÁLICA PARA T.C. 580X500X216MM - ATÉ 175A | Un | 247.36 | 19.76 | 267.12
70760 | CANALETA COM TAMPA (LINHA X OU EQUIVALENTE) 20X12X2000 MM | M | 2.48 | 1.59 | 4.07
70762 | CANALETA COM TAMPA (LINHA X OU EQUIVALENTE) 32X16X2000 MM | M | 7.28 | 2.28 | 9.56
70763 | CANALETA COM TAMPA (LINHA X OU EQUIVALENTE) 40X16X2000 MM | M | 8.85 | 2.28 | 11.13
70764 | CANALETA COM TAMPA (LINHA X OU EQUIVALENTE) 50X20X2000 MM | M | 20.22 | 2.28 | 22.5
70765 | CANALETA COM TAMPA (LINHA X OU EQUIVALENTE) 110X20X2000 MM | M | 28.31 | 2.72 | 31.03
70769 | CANTONEIRA METALICA 38 X 38 MM ( ZZ ALTA) | Un | 1.95 | 1.89 | 3.84
70771 | CANTONEIRA AUXILIAR PARA BRAÇO TIPO C | un | 60.44 | 2.28 | 62.72
70772 | CERTIFICADO DIGITAL | Un | 12.42 | 0 | 12.42
70776 | CH.PARTIDA DE MOTOR TRIF.C/RELE FALTA DE FASE 5CV | Un | 469.08 | 82.5 | 551.58
70777 | CH.PARTIDA MOTOR TRIF.C/RELE DE FALTA DE FASE 10CV | Un | 616.35 | 82.5 | 698.85
70778 | CH.PARTIDA MOTOR TRIF.C/RELE DE FALTA DE FASE 2CV | Un | 455.15 | 82.5 | 537.65
70779 | CH.PARTIDA MOTOR TRIF.C/RELE FALTA DE FASE 7 1/2CV | Un | 543.18 | 82.5 | 625.68
70790 | CHAVE FUSIVEL 15 KV, 50A (CHAVE MATHEUS) | Un | 229.49 | 22.7 | 252.19
70791 | CHAVE FUSIVEL,15 KV,100A, (CHAVE MATHEUS) | Un | 198.1 | 34.06 | 232.16
70820 | CHAVE MAGNETICA C/RELE REGULAGEM 5-10A | Un | 142.6 | 27.24 | 169.84
70821 | CHAVE MAGNETICA C/RELE REGULAGEM 7-11A | Un | 149.52 | 29.52 | 179.04
70822 | CHAVE MAGNETICA C/RELE REGULAGEM 10,5-16,5A | Un | 157.53 | 31.78 | 189.31
70823 | CHAVE MAGNETICA C/RELE REGULAGEM 25 - 45A | Un | 358.79 | 34.06 | 392.85
70835 | CH.PARTIDA DE MOTOR TRIF.C/RELE FALTA DE FASE 1/2CV | Un | 455.15 | 82.5 | 537.65
70836 | CH.PARTIDA DE MOTOR TRIF.C/RELE FALTA DE FASE 3/4CV | Un | 455.15 | 82.5 | 537.65
70837 | CH.PARTIDA DE MOTOR TRIF.C/RELE FALTA DE FASE 1 CV | Un | 455.15 | 82.5 | 537.65
70838 | CH.PARTIDA DE MOTOR TRIF.C/RELE FALTA DE FASE 1 1/2CV | Un | 455.15 | 82.5 | 537.65
70839 | CHAVE PARTIDA MOTOR TRIF.C/RELE FALTA DE FASE 3 CV | Un | 455.15 | 82.5 | 537.65
70840 | CHAVE PARTIDA MOTOR TRIF.C/RELE FALTA DE FASE 15 CV | Un | 695.1 | 82.5 | 777.6
70842 | CHAVE PARTIDA MOTOR TRIF.C/RELE FALTA DE FASE 20CV | Un | 742.79 | 82.5 | 825.29
70845 | CHAVE REVERSORA ROTATIVA (COMUTAD.) TRIPOLAR 10A | Un | 141.15 | 52.22 | 193.37
70857 | CHAVE REVERSORA ROTATIVA (COMUTAD.) TRIPOLAR 16A | Un | 147.7 | 56.76 | 204.46
70858 | CHAVE REVERSORA ROTATIVA (COMUTAD.) TRIPOLAR 20A | Un | 155.9 | 61.3 | 217.2
70859 | CHAVE REVERSORA ROTATIVA (COMUTAD.) TRIPOLAR 32A | Un | 220.55 | 65.84 | 286.39
70860 | CHAVE REVERSORA ROTATIVA (COMUTAD.) TRIPOLAR 40A | Un | 319.36 | 70.38 | 389.74
70861 | CHAVE REVERSORA ROTATIVA (COMUTAD.) TRIPOLAR 63A | Un | 418.09 | 74.92 | 493.01
70862 | CHAVE REVERSORA ROTATIVA (COMUTAD.) TRIPOLAR 100 | Un | 681.82 | 84 | 765.82
70880 | CHAVE TRIPOLAR PACCO 100-A | Un | 405.39 | 79.46 | 484.85
70890 | CHAVE TRIPOLAR TIPO PACCO 16-A | Un | 87.4 | 52.22 | 139.62
70891 | CHAVE TRIPOLAR TIPO PACCO 20-A | Un | 96.3 | 56.76 | 153.06
70892 | CHAVE TRIPOLAR TIPO PACCO 32A | Un | 119.16 | 61.3 | 180.46
70893 | CHAVE TRIPOLAR TIPO PACCO 40A | Un | 148.2 | 65.84 | 214.04
70894 | CHAVE TRIPOLAR TIPO PACCO 63-A | Un | 219.33 | 70.38 | 289.71
70910 | CHUMBADOR P/CANTONEIRA D = 1/4" | Un | 1.17 | 0 | 1.17
70911 | CHUMBADOR P/CANTONEIRA D = 3/8" | Un | 2.03 | 0 | 2.03
70920 | CINTA DE ACO GALVANIZADO DIAM.190 MM | Un | 19.9 | 4.54 | 24.44
70921 | CINTA DE ACO GALVANIZADO DIAM.220 MM | Un | 22.7 | 4.54 | 27.24
70922 | CINTA DE ACO GALVANIZADO DIAM.230MM | Un | 27.18 | 4.54 | 31.72
70924 | CONDULETE DE PVC - CAIXA COM 5 ENTRADAS | un | 4.67 | 7.72 | 12.39
70925 | CONDULETE DE PVC - ADAPTADOR DE SAÍDA 3/4" | un | 0.86 | 1.82 | 2.68
70926 | CONDULETE DE PVC - ADAPTADOR DE SAÍDA 1" | un | 0.94 | 1.82 | 2.76
70927 | CONDULETE DE PVC - TAMPÃO DE 3/4" | un | 3.78 | 0.68 | 4.46
70928 | CONDULETE DE PVC - TAMPÃO DE 1" | un | 2.15 | 0.68 | 2.83
70929 | CONDULETE METÁLICO - CAIXA COM 5 ENTRADAS | un | 3.73 | 7.72 | 11.45
70930 | CONDULETE METÁLICO - ADAPTADOR DE SAÍDA 3/4" | un | 1.2 | 1.82 | 3.02
70931 | CONDULETE METÁLICO - ADAPTADOR DE SAÍDA 1" | un | 1.94 | 1.82 | 3.76
70932 | CONDULETE METÁLICO - TAMPÃO DE 3/4" | un | 0.15 | 0.68 | 0.83
70933 | CONDULETE METÁLICO - TAMPÃO DE 1" | un | 0.21 | 0.68 | 0.89
71016 | CONECTOR DE COMPRESSÃO FORMATO H PARA CABO 25 A 70 MM2 | un | 4.69 | 9.08 | 13.77
71020 | CONECTOR PARAL. ALUM.EXTRUD.CA-CU-10,0D.10-2-1 PARAF. | Un | 4.29 | 10.22 | 14.51
71026 | CONECTOR RJ-45 CAT. 6 | Un | 1.5 | 1.14 | 2.64
71030 | CONECTOR TIPO PARAFUSO FENDIDO 4 MM2 | Un | 2.15 | 3.4 | 5.55
71031 | CONECTOR TIPO PARAFUSO FENDIDO 6 MM2 | Un | 2.15 | 3.4 | 5.55
71032 | CONECTOR TIPO PARAFUSO FENDIDO 10 MM2 | Un | 3.28 | 4.54 | 7.82
71033 | CONECTOR TIPO PARAFUSO FENDIDO 16 MM2 | Un | 3.92 | 4.54 | 8.46
71034 | CONECTOR TIPO PARAFUSO FENDIDO 25 MM2 | Un | 4.63 | 6.82 | 11.45
71035 | CONECTOR TIPO PARAFUSO FENDIDO 35 MM2 | Un | 5.23 | 6.82 | 12.05
71036 | CONECTOR TIPO PARAFUSO FENDIDO 50 MM2 | Un | 8.09 | 9.08 | 17.17
71037 | CONECTOR TIPO PARAFUSO FENDIDO 70 MM2 | Un | 10.14 | 9.08 | 19.22
71038 | CONECTOR TIPO PARAFUSO FENDIDO 95 MM2 | Un | 11.82 | 11.36 | 23.18
71039 | CONECTOR TIPO PARAFUSO FENDIDO 120 MM2 | Un | 13.16 | 11.36 | 24.52
71040 | CONECTOR TIPO PARAFUSO FENDIDO 150 MM2 | Un | 14.24 | 13.62 | 27.86
71041 | CONECTOR TIPO PARAFUSO FENDIDO 185 MM2 | Un | 21.72 | 13.62 | 35.34
71043 | CONECTOR TRIPOLAR EM PORCELANA PARA FIOS DE ATÉ 10MM2 (BORNES) 50A-250V (CHUVEIRO) | un | 2.31 | 6.59 | 8.9
71060 | CONTATOR 3 TF 40 - 9A | Un | 44.9 | 45.4 | 90.3
71061 | CONTATOR 3 TF 41 - 12A | Un | 47.91 | 47.68 | 95.59
71062 | CONTATOR 3 TF 42 - 16A | Un | 54.1 | 49.94 | 104.04
71063 | CONTATOR 3 TF 43 - 25A | Un | 73.3 | 52.22 | 125.52
71064 | CONTATOR 3 TF 44 - 32A | Un | 95.12 | 54.48 | 149.6
71070 | CONTATOR 3 TF 45 - 45A | Un | 208.8 | 56.76 | 265.56
71071 | CONTATOR 3 TF 47 - 63A | Un | 303.81 | 59.02 | 362.83
71072 | CONTATOR 3 TF 48 - 75A | Un | 337.79 | 61.3 | 399.09
71096 | COTOVELO EXTERNO PARA CANALETA (LINHA X OU EQUIVALENTE) 20X12 MM | un | 1.22 | 1.59 | 2.81
71097 | COTOVELO EXTERNO PARA CANALETA (LINHA X OU EQUIVALENTE) 32X16 MM | un | 2.2 | 2.28 | 4.48
71098 | COTOVELO EXTERNO PARA CANALETA (LINHA X OU EQUIVALENTE) 40X16 MM | un | 2.3 | 2.28 | 4.58
71099 | COTOVELO EXTERNO PARA CANALETA (LINHA X OU EQUIVALENTE) 50X20 MM | un | 2.43 | 2.28 | 4.71
71100 | COTOVELO EXTERNO PARA CANALETA (LINHA X OU EQUIVALENTE) 110X20 MM | Un | 12.57 | 2.72 | 15.29
71101 | COTOVELO INTERNO PARA CANALETA (LINHA X OU EQUIVALENTE) 20X12 MM | Un | 1.25 | 1.59 | 2.84
71102 | COTOVELO INTERNO PARA CANALETA (LINHA X OU EQUIVALENTE) 32X16 MM | un | 1.97 | 2.28 | 4.25
71103 | COTOVELO INTERNO PARA CANALETA (LINHA X OU EQUIVALENTE) 40X16 MM | un | 4.92 | 2.28 | 7.2
71104 | COTOVELO INTERNO PARA CANALETA (LINHA X OU EQUIVALENTE) 50X20 MM | un | 5.17 | 2.28 | 7.45
71105 | COTOVELO INTERNO PARA CANALETA (LINHA X OU EQUIVALENTE) 110X20 MM | un | 8.73 | 2.72 | 11.45
71110 | CRUZETA POLIMÉRICA 90X112X2400 MM | Un | 168 | 10.45 | 178.45
71111 | CRUZETA HORIZONTAL 90º P/ELETROCALHA 50X50 MM | Un | 13.07 | 4.54 | 17.61
71115 | CURVA DE INVERSAO PARA ELETROCALHA 50 X 50 MM | Un | 11.25 | 3.63 | 14.88
71120 | CURVA 90 GRAUS AÇO ZINCADO DIÂMETRO 1/2" | Un | 2.23 | 2.28 | 4.51
71121 | CURVA 90 GRAUS AÇO ZINCADO DIÂMETRO 3/4" | Un | 2.66 | 2.95 | 5.61
71122 | CURVA 90 GRAUS AÇO ZINCADO DIÂMETRO 1" | Un | 3.5 | 3.18 | 6.68
71123 | CURVA 90 GRAUS AÇO ZINCADO DIÂMETRO 1.1/4" | Un | 6.18 | 6.82 | 13
71124 | CURVA 90 GRAUS AÇO ZINCADO DIÂMETRO 1.1/2" | Un | 8.78 | 7.94 | 16.72
71125 | CURVA 90 GRAUS AÇO ZINCADO DIÂMETRO 2" | Un | 21.69 | 10.67 | 32.36
71126 | CURVA 90 GRAUS AÇO ZINCADO DIÂMETRO 2.1/2" | Un | 28.91 | 22.7 | 51.61
71127 | CURVA 90 GRAUS AÇO ZINCADO DIÂMETRO 3" | Un | 46.62 | 34.06 | 80.68
71128 | CURVA 90 GRAUS AÇO ZINCADO DIÂMETRO 4" | Un | 84.92 | 40.86 | 125.78
71140 | CURVA DE 90 GRAUS DE PVC RIGIDO DIAM.1/2" | Un | 0.58 | 1.59 | 2.17
71141 | CURVA DE 90 GRAUS DE PVC RIGIDO DIAM. 3/4" | Un | 1.17 | 2.28 | 3.45
71142 | CURVA DE 90 GRAUS DE PVC RIGIDO DIAM. 1" | Un | 1.27 | 2.95 | 4.22
71143 | CURVA DE 90 GRAUS DE PVC RIGIDO DIAM. 1.1/4" | Un | 3.09 | 4.54 | 7.63
71144 | CURVA DE 90 GRAUS DE PVC RIGIDO DIAM. 1.1/2" | Un | 3.69 | 8.57 | 12.26
71145 | CURVA DE 90 GRAUS DE PVC RIGIDO DIAM. 2" | Un | 4.83 | 8.63 | 13.46
71146 | CURVA DE 90 GRAUS DE PVC RIGIDO DIAM. 2.1/2" | Un | 13.21 | 18.16 | 31.37
71147 | CURVA DE 90 GRAUS DE PVC RIGIDO DIAM. 3" | Un | 15.85 | 22.7 | 38.55
71148 | CURVA DE 90 GRAUS DE PVC RIGIDO DIAM. 4" | Un | 26.72 | 27.24 | 53.96
71150 | CURVA DE 90 GRAUS AÇO GALVANIZADO DIAM.1/2" | Un | 2.73 | 2.28 | 5.01
71151 | CURVA DE 90 GRAUS AÇO GALVANIZADO DIAM.3/4" | Un | 4.44 | 2.95 | 7.39
71152 | CURVA DE 90 GRAUS AÇO GALVANIZADO DIAM.1" | Un | 4.77 | 3.18 | 7.95
71153 | CURVA DE 90 GRAUS AÇO GALVANIZADO DIAM.1.1/4" | Un | 8.77 | 6.82 | 15.59
71154 | CURVA DE 90 GRAUS AÇO GALVANIZADO DIAM. 1.1/2" | Un | 12.24 | 7.94 | 20.18
71155 | CURVA DE 90 GRAUS AÇO GALVANIZADO DIAM. 2" | Un | 19.95 | 10.67 | 30.62
71156 | CURVA DE 90 GRAUS AÇO GALVANIZADO DIAM. 2.1/2" | Un | 43.88 | 22.7 | 66.58
71157 | CURVA DE 90 GRAUS AÇO GALVANIZADO DIAM. 3" | Un | 58.89 | 34.06 | 92.95
71158 | CURVA DE 90 GRAUS AÇO GALVANIZADO DIÂMETRO 4" | Un | 102.41 | 40.86 | 143.27
71159 | DESVIO A DIREITA PARA ELETROCALHA 50 X 50 MM | Un | 19.17 | 3.63 | 22.8
71170 | DIMMER ROTATIVO SIMPLES | Un | 35.56 | 4.77 | 40.33
71171 | DISJUNTOR MONOPOLAR DE 10 A 32-A | Un | 7.9 | 6.82 | 14.72
71172 | DISJUNTOR MONOPOLAR DE 35 A 50-A | Un | 10.04 | 6.82 | 16.86
71173 | DISJUNTOR TRIPOLAR DE 10 A 35-A | Un | 43.45 | 20.44 | 63.89
71174 | DISJUNTOR TRIPOLAR 40 A 50A | Un | 45.44 | 20.44 | 65.88
71175 | DISJUNTOR TRIPOLAR DE 60 A 100-A | Un | 134.61 | 20.44 | 155.05
71176 | DISJUNTOR TRIPOLAR DE 125-A | Un | 229.51 | 20.44 | 249.95
71177 | DISJUNTOR TRIPOLAR DE 150 A 175-A | Un | 240.46 | 20.44 | 260.9
71178 | DISJUNTOR TRIPOLAR DE 200-A | Un | 269.14 | 20.44 | 289.58
71179 | DISJUNTOR TRIPOLAR DE 225-A | Un | 273.4 | 20.44 | 293.84
71180 | DISJUNTOR TRIPOLAR DE 250-A | Un | 435.31 | 20.44 | 455.75
71181 | DISJUNTOR TRIPOLAR DE 300 A 350-A | Un | 837.57 | 20.44 | 858.01
71184 | DISPOSITIVO DE PROTEÇÃO CONTRA SURTOS (D.P.S.) 275V DE 8 A 40KA | Un | 34.2 | 22.7 | 56.9
71186 | DISPOSITIVO DE PROTEÇÃO CONTRA SURTOS (D.P.S.) 275V DE 90KA | Un | 125.86 | 22.7 | 148.56
71190 | ELETROCALHA CH.Aº PRE ZN. FOGO "C" C/ABAS 50X50 MM S/TAMPA | M | 7.33 | 7.26 | 14.59
71193 | ELETRODUTO PVC FLEXÍVEL - MANGUEIRA CORRUGADA LEVE - DIAM. 20MM | M | 0.77 | 3.86 | 4.63
71194 | ELETRODUTO PVC FLEXÍVEL - MANGUEIRA CORRUGADA LEVE - DIAM. 25MM | M | 1.14 | 3.86 | 5
71195 | ELETRODUTO PVC FLEXÍVEL - MANGUEIRA CORRUGADA LEVE - DIAM. 32MM | M | 1.78 | 4.54 | 6.32
71196 | ELETRODUTO PVC FLEXÍVEL - MANGUEIRA CORRUGADA REFORÇADA - DIAM. 40MM | M | 1.78 | 4.54 | 6.32
71197 | ELETRODUTO PVC FLEXÍVEL - MANGUEIRA CORRUGADA REFORÇADA - DIAM. 50MM | M | 2.16 | 8.4 | 10.56
71198 | ELETRODUTO PVC FLEXÍVEL - MANGUEIRA CORRUGADA REFORÇADA - DIAM. 60MM | M | 2.9 | 11.36 | 14.26
71199 | ELETRODUTO PVC FLEXÍVEL - MANGUEIRA CORRUGADA REFORÇADA - DIAM. 75MM | M | 4.99 | 18.16 | 23.15
71200 | ELETRODUTO DE PVC RIGIDO DIAMETRO 1/2" | M | 1.17 | 3.86 | 5.03
71201 | ELETRODUTO DE PVC RIGIDO DIAMETRO 3/4" | M | 1.48 | 3.86 | 5.34
71202 | ELETRODUTO DE PVC RIGIDO DIAMETRO 1" | M | 2.52 | 4.54 | 7.06
71203 | ELETRODUTO DE PVC RIGIDO DIAMETRO 1.1/2" | M | 4.3 | 8.4 | 12.7
71204 | ELETRODUTO DE PVC RIGIDO DIAMETRO 1.1/4" | M | 3.39 | 9.54 | 12.93
71205 | ELETRODUTO DE PVC RIGIDO DIAMETRO 2" | M | 6.21 | 11.36 | 17.57
71206 | ELETRODUTO DE PVC RIGIDO DIAMETRO 2.1/2" | M | 8.26 | 15.21 | 23.47
71207 | ELETRODUTO DE PVC RIGIDO DIAMETRO 3" | M | 13.13 | 18.16 | 31.29
71208 | ELETRODUTO DE PVC RIGIDO DIAMETRO 4" | M | 19.98 | 22.7 | 42.68
71210 | ELETRODUTO EM AÇO GALVANIZADO A FOGO DIÂMETRO 1/2" - PESADO | M | 7.01 | 4.54 | 11.55
71211 | ELETRODUTO EM AÇO GALVANIZADO A FOGO DIÂMETRO 3/4" - PESADO | M | 9.52 | 6.82 | 16.34
71212 | ELETRODUTO EM AÇO GALVANIZADO A FOGO DIÂMETRO 1" - PESADO | M | 11.82 | 9.08 | 20.9
71213 | ELETRODUTO EM AÇO GALVANIZADO A FOGO DIÂMETRO 1 1/4" - PESADO | M | 19.17 | 14.76 | 33.93
71214 | ELETRODUTO EM AÇO GALVANIZADO A FOGO DIÂMETRO 1 1/2" - PESADO | M | 27 | 15.9 | 42.9
71215 | ELETRODUTO EM AÇO GALVANIZADO A FOGO DIÂMETRO 2" - PESADO | M | 37.7 | 18.16 | 55.86
71216 | ELETRODUTO EM AÇO GALVANIZADO A FOGO DIÂMETRO 2 1/2" - PESADO | M | 37.79 | 31.78 | 69.57
71217 | ELETRODUTO EM AÇO GALVANIZADO A FOGO DIÂMETRO 3" - PESADO | M | 55.51 | 36.32 | 91.83
71218 | ELETRODUTO EM AÇO GALVANIZADO A FOGO DIÂMETRO 4" - PESADO | M | 69.67 | 45.4 | 115.07
71230 | ELETRODUTO METALICO FLEXIVEL DIAMETRO DIAM.1/2" | M | 3.45 | 3.86 | 7.31
71231 | ELETRODUTO METALICO FLEXIVEL DIAMETRO DIAM.3/4" | M | 4.35 | 3.86 | 8.21
71232 | ELETRODUTO METALICO FLEXIVEL DIAMETRO DIAM. 1" | M | 6.33 | 3.86 | 10.19
71250 | ELETRODUTO EM AÇO ZINCADO DIÂMETRO 1/2" | M | 3.4 | 4.54 | 7.94
71251 | ELETRODUTO EM AÇO ZINCADO DIÂMETRO 3/4" | M | 3.64 | 6.82 | 10.46
71252 | ELETRODUTO EM AÇO ZINCADO DIÂMETRO 1" | M | 8.11 | 9.08 | 17.19
71253 | ELETRODUTO EM AÇO ZINCADO DIÂMETRO 1.1/4" | M | 9.77 | 14.76 | 24.53
71254 | ELETRODUTO EM AÇO ZINCADO DIÂMETRO 1.1/2" | M | 11.58 | 15.9 | 27.48
71255 | ELETRODUTO EM AÇO ZINCADO DIÂMETRO 2" | M | 14.48 | 18.16 | 32.64
71256 | ELETRODUTO EM AÇO ZINCADO DIÂMETRO 2.1/2" | M | 32.32 | 31.78 | 64.1
71257 | ELETRODUTO EM AÇO ZINCADO DIÂMETRO 3" | M | 37.78 | 36.32 | 74.1
71258 | ELETRODUTO EM AÇO ZINCADO DIÂMETRO 4" | M | 55.19 | 45.4 | 100.59
71267 | ELO FUSÍVEL 5 H | Un | 2.6 | 5.68 | 8.28
71268 | ELO FUSÍVEL 6 K | Un | 2.6 | 5.68 | 8.28
71270 | ELO FUSIVEL 8 K - 15 KV | Un | 2.6 | 5.68 | 8.28
71271 | ELO FUSIVEL 10 K - 15 KV | Un | 2.6 | 5.68 | 8.28
71275 | ESTICADOR P/CABO DE AÇO 1/4" | Un | 2.4 | 4.54 | 6.94
71277 | EMENDA INTERNA P/ELETROCALHA (50 X 50 mm) | Un | 1.7 | 3.4 | 5.1
71278 | ESPELHO BAQUELITE 4" X 2" 1 FURO RJ-45 | Un | 2.69 | 0.68 | 3.37
71279 | ESPELHO BAQUELITE 4" X 2" 2 FUROS RJ-45 | Un | 2.69 | 0.68 | 3.37
71280 | FIO DE COBRE NU No. 2,5 MM2 (45,05M /KG) | M | 1.01 | 1.25 | 2.26
71281 | FIO DE COBRE NU No. 4 MM2 (28,00 M/KG) | M | 1.67 | 1.37 | 3.04
71282 | FIO DE COBRE NU No. 6 MM2 (18,00 M/KG) | M | 2.28 | 1.48 | 3.76
71283 | FIO DE COBRE NU No. 10 MM2 (11,00 M/KG) | M | 4.12 | 1.59 | 5.71
71290 | FIO ISOLADO PVC 750 V, No. 1,5 MM2 | M | 0.54 | 1.14 | 1.68
71291 | FIO ISOLADO PVC 750 V, No. 2,5 MM2 | M | 0.99 | 1.25 | 2.24
71292 | FIO ISOLADO PVC 750 V, No. 4 MM2 | M | 1.32 | 1.37 | 2.69
71293 | FIO ISOLADO PVC 750 V, No. 6 MM2 | M | 2.06 | 1.48 | 3.54
71294 | FIO ISOLADO PVC 750 V, No. 10 MM2 | M | 3.56 | 1.59 | 5.15
71320 | FITA DE AUTO FUSAO, ROLO DE 2,00 M | Un | 3.17 | 1.14 | 4.31
71321 | FITA DE AUTO FUSAO, ROLO E 10,00 MM | Un | 18.77 | 4.54 | 23.31
71329 | FITA ISOLANTE, ROLO DE 5,00 M | Un | 1.9 | 2.28 | 4.18
71330 | FITA ISOLANTE, ROLO DE 10,00 M | Un | 3.23 | 4.54 | 7.77
71331 | FITA ISOLANTE, ROLO DE 20,00 M | Un | 4.98 | 9.08 | 14.06
71365 | GRAMPO DE ANCORAGEM POLIMÉRICO | un | 27.23 | 9.08 | 36.31
71371 | GRAMPO P/CABO DE AÇO 1/4" | Un | 0.45 | 3.63 | 4.08
71380 | HASTE REV.COBRE(COPPERWELD) 3/4" X 2,40 M C/CONECTOR | Un | 27.49 | 6.82 | 34.31
71381 | HASTE REV.COBRE(COPPERWELD) 5/8" X 3,00 M C/CONECTOR | Un | 52.79 | 9.08 | 61.87
71390 | HASTE CANTONEIRA 2,00 M C/CONECTOR | Un | 32 | 9.08 | 41.08
71391 | HASTE CANTONEIRA 2,40 M C/CONECTOR | Un | 46.06 | 11.36 | 57.42
71400 | IGNITOR S-52 P/LÂMPADA V.MET.2000 W. | Un | 25.14 | 9.08 | 34.22
71410 | INTERR.BIPOLAR SIMPLES 25-A(P/CONDIONADOR AR) | Un | 55.08 | 8.4 | 63.48
71411 | INTERRUPTOR 1 SEÇÃO (LINHA X OU EQUIVALENTE) | Un | 4.54 | 4.77 | 9.31
71412 | INTERRUPTOR 2 SEÇÕES (LINHA X OU EQUIVALENTE) | Un | 11.69 | 8.4 | 20.09
71430 | INTERRUPTOR INTERMEDIARIO (FOUR-WAY) | Un | 12.57 | 12.03 | 24.6
71431 | INTERRUPTOR PARALELO SIMPLES (1 SECAO) | Un | 8.9 | 6.59 | 15.49
71432 | INTERRUPTOR PARALELO DUPLO (2 SECOES) | Un | 15.87 | 12.03 | 27.9
71440 | INTERRUPTOR SIMPLES (1 SECAO) | Un | 7.5 | 4.77 | 12.27
71441 | INTERRUPTOR SIMPLES (2 SECOES) | Un | 13.15 | 8.4 | 21.55
71442 | INTERRUPTOR SIMPLES (3 SECOES) | Un | 20.14 | 12.03 | 32.17
71443 | INTERRUPTOR SIMPLES 1 SEÇÃO E 1 TOMADA HEXAGONAL 2P + T - 10A CONJUGADOS | Un | 15.48 | 8.4 | 23.88
71450 | INTERRUPTOR DIFERENCIAL RESIDUAL (D.R.) BIPOLAR DE 25A-30mA | Un | 64.02 | 13.62 | 77.64
71451 | INTERRUPTOR DIFERENCIAL RESIDUAL (D.R.) BIPOLAR DE 40A-30mA | Un | 64.02 | 13.62 | 77.64
71452 | INTERRUPTOR DIFERENCIAL RESIDUAL (D.R.) BIPOLAR DE 63A-30mA | Un | 72.84 | 13.62 | 86.46
71455 | INTERRUPTOR DIFERENCIAL RESIDUAL (D.R.) TETRAPOLAR DE 25A-30mA | Un | 83.38 | 22.7 | 106.08
71456 | INTERRUPTOR DIFERENCIAL RESIDUAL (D.R.) TETRAPOLAR DE 40A-30mA | Un | 83.38 | 22.7 | 106.08
71457 | INTERRUPTOR DIFERENCIAL RESIDUAL (D.R.) TETRAPOLAR DE 63A-30mA | Un | 94.2 | 22.7 | 116.9
71460 | ISOLADOR EPOXI 25X30 (BUJAO) | Un | 3.04 | 6.82 | 9.86
71461 | ISOLADOR EPOXI 30X30 (BUJAO) | Un | 3.53 | 6.82 | 10.35
71462 | ISOLADOR EPOXI 40X30 (BUJAO) | Un | 7.8 | 6.82 | 14.62
71463 | ISOLADOR EPOXI 50X40 (BUJAO) | Un | 13.97 | 6.82 | 20.79
71464 | ISOLADOR EPOXI 60X30 (BUJAO) | Un | 11.17 | 6.82 | 17.99
71465 | ISOLADOR EPOXI 60 X 50 (BUJAO) | Un | 18 | 6.82 | 24.82
71470 | ISOLADOR DE BAQUELITA COM CHAPA DE ENCOSTO | Un | 4.18 | 8.32 | 12.5
71471 | ISOLADOR BAQUELITA SIMPLES C/SUP.E BRAÇADEIRA MET.1.1/2" | Un | 8.83 | 7.94 | 16.77
71472 | ISOLADOR BAQUELITA C/GRAPA P/CHUMBAR | Un | 3.77 | 8.32 | 12.09
71473 | ISOLADOR BAQUELITA C/CHAPA Aº 90º P/FIXAR EM QUINA (2 ISOLADOR) | Un | 11.41 | 16.63 | 28.04
71474 | ISOLADOR BAQUELITA EM SUP.MET.P/FIXAR ACIMA TUBO PROTEÇÃO | Un | 10.29 | 8.32 | 18.61
71476 | ISOLADOR DE ANCORAGEM POLIMÉRICO 15KV | un | 43.47 | 4.54 | 48.01
71480 | ISOLADOR ROLDANA PORCELANA 72 X 72 | Un | 4.25 | 4.54 | 8.79
71481 | ISOLADOR ROLDANA PORCELANA 76 X 79 | Un | 8.51 | 4.54 | 13.05
71490 | ISOLADOR ROLDANA PVC PEQUENO (101) | Un | 0.17 | 3.4 | 3.57
71491 | ISOLADOR ROLDANA PVC MEDIO (102) | Un | 0.24 | 3.4 | 3.64
71492 | ISOLADOR ROLDANA PVC GRANDE (103) | Un | 0.32 | 4.54 | 4.86
71500 | ISOLADOR, PINO 15 KV ROSCA 25 MM | Un | 24.13 | 4.54 | 28.67
71510 | LACO PREFORMADO DE DISTRIBUICAO | Un | 3.32 | 4.54 | 7.86
71520 | LAMPADA A VAPOR DE MERCURIO 125 W | Un | 16.75 | 1.82 | 18.57
71521 | LAMPADA A VAPOR MERCURIO 250 W | Un | 39.01 | 1.82 | 40.83
71522 | LAMPADA A VAPOR MERCURIO 400 W | Un | 59.9 | 1.82 | 61.72
71523 | LAMPADA A VAPOR METALICO 2000 W | Un | 580.49 | 1.82 | 582.31
71524 | LAMPADA VAPOR METALICO OVOIDE 70 W | Un | 39.43 | 1.82 | 41.25
71525 | LAMPADA VAPOR METALICO OVOIDE 150 W | Un | 42.78 | 1.82 | 44.6
71526 | LAMPADA VAPOR METALICO OVOIDE 250W | Un | 51.3 | 1.82 | 53.12
71527 | LAMPADA VAPOR METALICO OVOIDE 400 W | Un | 71.92 | 1.82 | 73.74
71528 | LAMPADA VAPOR METALICO TUBULAR 1000 W | Un | 405.06 | 1.82 | 406.88
71534 | LÂMPADA FLUORESCENTE TUBULAR T5 DE 14 W | un | 7.42 | 1.82 | 9.24
71536 | LÂMPADA FLUORESCENTE TUBULAR T5 DE 28 W | un | 8.87 | 1.82 | 10.69
71560 | LAMPADA MISTA DE 160 W | Un | 17.8 | 1.82 | 19.62
71561 | LAMPADA MISTA 250 W | Un | 26.45 | 1.82 | 28.27
71562 | LAMPADA MISTA 500 W | Un | 47.04 | 1.82 | 48.86
71567 | LAMPADA COMPACTA ELETRÔNICA COM REATOR INTEGRADO 15 W | Un | 6.72 | 1.82 | 8.54
71577 | LAMPADA COMPACTA ELETRÔNICA COM REATOR INTEGRADO 25/26 W | Un | 12.12 | 1.82 | 13.94
71590 | LAMPADA VAPOR DE SODIO OVOIDE 150 W | Un | 40.35 | 1.82 | 42.17
71591 | LAMPADA VAPOR DE SODIO (OVOIDE) 250 W | Un | 41.62 | 1.82 | 43.44
71592 | LAMPADA VAPOR DE SODIO (OVOIDE) 400W | Un | 50.16 | 1.82 | 51.98
71598 | LUMINÁRIA DE EMERGÊNCIA 30 LEDS | un | 21 | 3.79 | 24.79
71602 | LUMINÁRIA FECHADA PARA ILUMINAÇÃO PÚBLICA COM ALOJAMENTO PARA REATOR | Un | 362.13 | 11.36 | 373.49
71609 | LUMINÁRIA BLINDADA PARA TETO COM GRADE ( MÉDIA ) - BASE E-27 | Un | 84 | 7.32 | 91.32
71610 | LUMINÁRIA TIPO ARANDELA DE USO EXTERNO BLINDADA COM GRADE ( PEQUENA ) - BASE E-27 | un | 73.55 | 7.32 | 80.87
71612 | LUMINÁRIA TIPO ARANDELA DE USO EXTERNO BLINDADA COM GRADE ( MÉDIA ) - BASE E-27 | un | 85.04 | 7.32 | 92.36
71613 | LUMINÁRIA TIPO ARANDELA DE USO EXTERNO BLINDADA COM GRADE ( GRANDE ) - BASE E-27 | un | 108.8 | 7.32 | 116.12
71614 | LUMINÁRIA TIPO ARANDELA DE USO INTERNO - BASE E-27 | un | 93.94 | 7.32 | 101.26
71615 | LUMINÁRIA TIPO ARANDELA DE USO EXTERNO - BASE E-27 | un | 106.78 | 7.32 | 114.1
71616 | LUMINÁRIA DE EMBUTIR COM REFLETOR DE ALUMÍNIO E ALETAS 2X14W - INCLUSO CORTE NO FORRO | un | 76.49 | 10.16 | 86.65
71617 | LUMINÁRIA DE EMBUTIR COM REFLETOR DE ALUMÍNIO E ALETAS 2X28W - INCLUSO CORTE NO FORRO | un | 104.35 | 11.24 | 115.59
71618 | LUMINÁRIA DE EMBUTIR COM REFLETOR DE ALUMÍNIO E ALETAS 4X14W - INCLUSO CORTE NO FORRO | un | 126.82 | 10.81 | 137.63
71619 | LUMINÁRIA DE SOBREPOR COM REFLETOR DE ALUMÍNIO E ALETAS 2X14W | un | 79.83 | 8.77 | 88.6
71622 | LUMINÁRIA DE SOBREPOR COM REFLETOR DE ALUMÍNIO E ALETAS 2X28W | un | 125.4 | 8.77 | 134.17
71623 | LUMINÁRIA DE SOBREPOR COM REFLETOR DE ALUMÍNIO E ALETAS 4X14W | un | 154.06 | 8.77 | 162.83
71624 | LUMINÁRIA PARA JARDIM COM POSTE 3,00 M COM 01 LUMINÁRIA PLANA - INCLUSO BASE DE CONCRETO PADRÃO GOINFRA E FIXAÇÃO | un | 457.98 | 58.64 | 516.62
71625 | LUMINÁRIA PARA JARDIM COM POSTE 3,00 M COM 02 LUMINÁRIAS PLANAS - INCLUSO BASE DE CONCRETO PADRÃO GOINFRA E FIXAÇÃO | un | 599.52 | 65.96 | 665.48
71626 | LUMINÁRIA PARA JARDIM COM POSTE 2,50 M COM 01 GLOBO - INCLUSO BASE DE CONCRETO PADRÃO GOINFRA E FIXAÇÃO | un | 280.74 | 58.64 | 339.38
71627 | LUMINÁRIA PARA JARDIM COM POSTE 2,50 M COM 02 GLOBOS - INCLUSO BASE DE CONCRETO PADRÃO GOINFRA E FIXAÇÃO | un | 412.93 | 65.96 | 478.89
71630 | LUMINÁRIA DE EMBUTIR REGULÁVEL ("OLHO DE BOI") - BASE E-27 - INCLUSO CORTE NO FORRO | Un | 43.88 | 7.54 | 51.42
71640 | LUMINÁRIA TIPO SINALIZADOR PARA 01 LÂMPADA | Un | 74.99 | 7.32 | 82.31
71642 | LUMINÁRIA TIPO SINALIZADOR PARA 02 LÂMPADAS | Un | 182.09 | 7.32 | 189.41
71644 | LUMINÁRIA TIPO PLAFON DE SOBREPOR QUADRADA PARA 02 LÂMPADAS | Un | 78.9 | 7.32 | 86.22
71645 | LUMINÁRIA TIPO PLAFON DE SOBREPOR REDONDA PARA 02 LÂMPADAS | un | 132.38 | 7.32 | 139.7
71646 | LUMINÁRIA TIPO PLAFON DE EMBUTIR QUADRADA PARA 2 LÂMPADAS - INCLUSO CORTE NO FORRO | un | 97.21 | 7.87 | 105.08
71655 | LUMINÁRIA CIRCULAR SEM VIDRO PARA QUADRA ATE 400 W - BASE E-40 | Un | 171.46 | 7.32 | 178.78
71660 | LUMINÁRIA CIRCULAR COM VIDRO PARA QUADRA ATÉ 400 W - BASE E-40 | Un | 243.56 | 7.32 | 250.88
71670 | LUMINÁRIA DE SOBREPOR USO AO TEMPO (TARTARUGA) - BASE E-27 | Un | 89.24 | 7.32 | 96.56
71679 | LUMINÁRIA - BASE EM CONCRETO PADRÃO GOINFRA PARA AS LUMINÁRIAS TIPO PROJETOR ( CASO NECESSÁRIO ) | un | 22.98 | 18.49 | 41.47
71682 | LUMINÁRIA TIPO PROJETOR CIRCULAR ATÉ 200 W - BASE E-27 | un | 59.1 | 7.32 | 66.42
71683 | LUMINÁRIA TIPO PROJETOR CIRCULAR ATÉ 400 W - BASE E-40 | un | 327.96 | 7.32 | 335.28
71684 | LUMINÁRIA TIPO PROJETOR RETANGULAR ATÉ 400 W - BASE E-40 | un | 139.28 | 7.32 | 146.6
71685 | LUMINÁRIA TIPO PROJETOR RETANGULAR COM PORTA REATOR ATÉ 400 W - BASE E-40 | un | 239.9 | 7.32 | 247.22
71686 | LUMINÁRIA TIPO PROJETOR RETANGULAR ATÉ 1000 W - BASE E-40 | un | 314.19 | 7.32 | 321.51
71687 | LUMINÁRIA TIPO PROJETOR RETANGULAR ATÉ 2000 W - BASE E-40 | un | 314.19 | 7.32 | 321.51
71688 | LUMINÁRIA TIPO SPOT DE SOBREPOR PARA 01 LÂMPADA | un | 45.92 | 7.32 | 53.24
71689 | LUMINÁRIA TIPO SPOT DE SOBREPOR PARA 02 LÂMPADAS | un | 73.37 | 7.32 | 80.69
71700 | LUVA EM AÇO GALVANIZADO DIÂMETRO 1/2" | Un | 0.91 | 0.68 | 1.59
71701 | LUVA EM AÇO GALVANIZADO DIÂMETRO 3/4" | Un | 1.36 | 0.91 | 2.27
71702 | LUVA EM AÇO GALVANIZADO DIÂMETRO 1" | Un | 1.38 | 1.37 | 2.75
71703 | LUVA EM AÇO GALVANIZADO DIÂMETRO 1.1/4" | Un | 2.79 | 1.82 | 4.61
71704 | LUVA EM AÇO GALVANIZADO DIÂMETRO 1.1/2" | Un | 3.4 | 2.49 | 5.89
71705 | LUVA EM AÇO GALVANIZADO DIÂMETRO 2" | Un | 6.09 | 2.95 | 9.04
71706 | LUVA EM AÇO GALVANIZADO DIÂMETRO 2.1/2" | Un | 8.39 | 5.68 | 14.07
71707 | LUVA EM AÇO GALVANIZADO DIÂMETRO 3" | Un | 9.28 | 9.76 | 19.04
71708 | LUVA EM AÇO GALVANIZADO DIÂMETRO 4" | Un | 15.75 | 12.48 | 28.23
71710 | LUVA DE REDUÇÃO EM AÇO GALVANIZADO 1.1/2" X 3/4" | Un | 4.75 | 6.36 | 11.11
71720 | LUVA EM AÇO ZINCADO DIÂMETRO 1/2" | Un | 0.87 | 0.68 | 1.55
71721 | LUVA EM AÇO ZINCADO DIÂMETRO 1" | Un | 1.93 | 1.37 | 3.3
71722 | LUVA EM AÇO ZINCADO DIÂMETRO 3/4" | Un | 0.88 | 0.91 | 1.79
71723 | LUVA EM AÇO ZINCADO DIÂMETRO 1.1/4" | Un | 2.94 | 1.82 | 4.76
71724 | LUVA EM AÇO ZINCADO DIÂMETRO 1.1/2" | Un | 3.44 | 2.49 | 5.93
71725 | LUVA EM AÇO ZINCADO DIÂMETRO 2" | Un | 5.32 | 2.95 | 8.27
71726 | LUVA EM AÇO ZINCADO DIÂMETRO 2.1/2" | Un | 5.85 | 5.68 | 11.53
71727 | LUVA EM AÇO ZINCADO DIÂMETRO 3" | Un | 9.05 | 9.76 | 18.81
71728 | LUVA EM AÇO ZINCADO DIÂMETRO 4" | Un | 13.98 | 12.48 | 26.46
71740 | LUVA PVC ROSQUEAVEL DIAMETRO 1/2" | Un | 0.68 | 0.46 | 1.14
71741 | LUVA PVC ROSQUEAVEL DIAMETRO 3/4" | Un | 0.69 | 0.68 | 1.37
71742 | LUVA PVC ROSQUEAVEL DIAMETRO 1" | Un | 0.8 | 1.14 | 1.94
71743 | LUVA PVC ROSQUEAVEL DIAMETRO 1.1/4" | Un | 0.85 | 1.59 | 2.44
71744 | LUVA PVC ROSQUEAVEL DIAMETRO 1.1/2" | Un | 2.61 | 2.05 | 4.66
71745 | LUVA PVC ROSQUEAVEL DIAMETRO 2" | Un | 2.07 | 2.28 | 4.35
71746 | LUVA PVC ROSQUEAVEL DIAMETRO 2.1/2" | Un | 4.29 | 4.54 | 8.83
71747 | LUVA PVC ROSQUEAVEL DIAMETRO 3" | Un | 5.88 | 8.63 | 14.51
71748 | LUVA PVC ROSQUEAVEL DIAMETRO 4" | Un | 10.33 | 10.9 | 21.23
71750 | MANILHA-SAPATILHA EM AÇO GALVANIZADO | un | 9.9 | 9.08 | 18.98
71761 | MURETA MEDIÇÃO ALVEN. 1 1/2 V.(35CM) REBOC.C/PINTURA ACRÍL. E LAJE CONC. 20MPA MALHA 8.0MM CADA 10CM REVEST.C/ARGAMASSA 1:3 C/ IMPERMEABILIZANTE | m2 | 142.85 | 125.88 | 268.73
71764 | MÃO FRANCESA SIMPLES LARGURA DE 50 MM | Un | 4 | 3.63 | 7.63
71765 | MAO FRANCESA PLANA DE ACO GALVANIZADO 726 MM | Un | 10.6 | 3.4 | 14
71768 | MASSA EPOXI CAIXA DE 250 G | Un | 17 | 7.83 | 24.83
71773 | NIPLE METALICO Fo.Zo. DIAMETRO 1" | Un | 12.64 | 2.28 | 14.92
71774 | NIPLE METALICO Fo.Zo. DIAMETRO 1 1/4" | un | 14.48 | 2.28 | 16.76
71776 | NIPLE METALICO Fo.Zo. DIAMETRO 2.1/2" | Un | 27.5 | 5.68 | 33.18
71777 | NIPLE METALICO Fo.Zo. DIAMETRO 3" | Un | 34.5 | 9.76 | 44.26
71780 | NIPLE METALICO Fo.Zo. DIAMETRO 4" | Un | 47.65 | 12.48 | 60.13
71791 | NIPLE DUPLO FERRO GALVANIZADO 2" | Un | 19.72 | 6.36 | 26.08
71795 | OLHAL PARA PARAFUSO | un | 8.67 | 6.82 | 15.49
71796 | ORGANIZADOR DE CABOS (GUIA) | Un | 17.4 | 3.4 | 20.8
71801 | PADRAO MONOFASICO 10 MM2 H=5 METROS | Un | 376.98 | 52.11 | 429.09
71805 | PADRAO MONOFASICO, 10 MM2 H=7 METROS | Un | 577.74 | 52.42 | 630.16
71820 | PADRAO TRIFASICO 16 MM2 H=7 METROS | Un | 1047.74 | 52.42 | 1100.16
71821 | PADRAO TRIFASICO 10 MM2 H=5 METROS | Un | 586.98 | 52.11 | 639.09
71822 | PADRAO TRIFASICO, 10 MM2 H=7 METROS | Un | 837.74 | 52.42 | 890.16
71823 | PADRAO TRIFASICO 16 MM2 H=5 METROS | Un | 706.98 | 52.11 | 759.09
71824 | PADRÃO TRIFASICO 35 MM H=7 METROS | Un | 1817.74 | 52.42 | 1870.16
71825 | PADRÃO TRIFASICO 35 MM H=5 METROS | Un | 1196.98 | 52.11 | 1249.09
71826 | PADRÃO TRIFASICO 25 MM H=7 METROS | Un | 1567.73 | 52.42 | 1620.15
71827 | PADRÃO TRIFASICO 25 MM H=5 METROS | Un | 1016.98 | 52.11 | 1069.09
71831 | PARA RAIOS FRANKLIM 4 PONTAS | Un | 60.95 | 34.06 | 95.01
71833 | PARA RAIOS DISTRIBUIDOR POLIMÉRICO ÓXIDO DE ZINCO S/CENTELHADOR C/ DESLIGAMENTO AUTOMÁTICO 15KV,10KA | Un | 159.5 | 34.06 | 193.56
71835 | PARAFUSO CABEÇA ABAULADA (FRANCES) M16 X 45 MM | Un | 2.72 | 0.15 | 2.87
71837 | PARAFUSO CABEÇA ABAULADA (FRANCES) M16 X 70 MM | un | 3.15 | 0.15 | 3.3
71838 | PARAFUSO COM PORCA GAIOLA PARA RACK COM 12MM E ROSCA M5 | un | 0.39 | 0.15 | 0.54
71840 | PARAFUSO MAQUINA 16 X 125 MM | Un | 3.73 | 0.15 | 3.88
71841 | PARAFUSO CABEÇA ABAULADA (FRANCES) M16 X 150 MM | Un | 5.99 | 0.15 | 6.14
71850 | PARAFUSO DE AJUSTE TIPO DZ ATE 25A | Un | 5.3 | 1.14 | 6.44
71851 | PARAFUSO DE AJUSTE TIPO DZ ATE 63A | Un | 6.35 | 1.14 | 7.49
71860 | PARAFUSO P/BUCHA S-5 | Un | 0.04 | 0.23 | 0.27
71861 | PARAFUSO P/BUCHA S-6 | Un | 0.08 | 0.23 | 0.31
71862 | PARAFUSO P/BUCHA S-8 | Un | 0.12 | 0.41 | 0.53
71863 | PARAFUSO P/BUCHA S-10 | Un | 0.17 | 0.64 | 0.81
71864 | PARAFUSO P/BUCHA S-12 | Un | 0.36 | 1.06 | 1.42
71870 | PARAFUSO SEXTAVADO D = 1/4" X 5/8" | Un | 0.18 | 0.15 | 0.33
71871 | PARAFUSO SEXTAVADO D = 3/8" X 3/4" | Un | 0.2 | 0.15 | 0.35
71872 | PARAFUSO SEXTAVADO CABEÇA LENTILHA D = 1/4" X 5/8" | Un | 0.14 | 0.15 | 0.29
71880 | PARAF.ROSCA DUPLA ACO GALVAN.16 X 150 C/ PORCAS | Un | 11.15 | 0.15 | 11.3
71885 | PATCH CORD COMPRIMENTO DE 1,50 M - CAT.6 | un | 11.9 | 2.95 | 14.85
71886 | PATCH CORD COMPRIMENTO DE 2,50 M - CAT.6 | Un | 20.22 | 2.95 | 23.17
71887 | PATCH PANEL PADRÃO 19" CAT. 6, COM 24 PORTAS | Un | 370.91 | 39.72 | 410.63
71973 | PINO ISOLADOR PARA CRUZETA POLIMÉRICA 15 KV, ROSCA 25 MM | Un | 19.28 | 6.13 | 25.41
71980 | PORCA QUADRADA DE ACO GALVANIZADO 16 X 2 | Un | 1.62 | 0.15 | 1.77
71981 | PORCA SEXTAVADA DIAMETRO 1/4" | Un | 0.06 | 0.15 | 0.21
71982 | PORCA SEXTAVADA DIAMETRO 5/16" | Un | 0.08 | 0.15 | 0.23
71983 | PORCA LOSANGULAR D=1/4" | Un | 0.83 | 0.15 | 0.98
71991 | POSTE SIMPLES CÔNICO CONTÍNUO, CIRCULAR, RETO, COM DIÂMETRO NOMINAL DE 60MM NA EXTREMIDADE, GALVANIZADO A FOGO, Hútil= 7 M - ENGASTADO EM CONCRETO COM FCK = 13,5 MPA | Un | 502.77 | 13.64 | 516.41
71992 | POSTE SIMPLES CÔNICO CONTÍNUO, CIRCULAR, RETO, COM DIÂMETRO NOMINAL DE 60MM NA EXTREMIDADE, GALVANIZADO A FOGO, Hútil=10 M - ENGASTADO EM CONCRETO COM FCK = 13,5 MPA | Un | 809.85 | 13.64 | 823.49
71993 | POSTE SIMPLES,CÔNICO CONTÍNUO, CIRCULAR, RETO, COM DIÂMETRO NOMINAL DE 60MM NA EXTREMIDADE, GALVANIZADO A FOGO, Hútil= 12 M - ENGASTADO EM CONCRETO COM FCK = 13,5 MPA | Un | 957.62 | 19.74 | 977.36
71995 | POSTE - ENGASTAMENTO SIMPLES PARA POSTE DE CONCRETO SEÇÃO DUPLO "T" | m3 | 0 | 35.61 | 35.61
71996 | POSTE - FUNDAÇÃO EM CONCRETO SIMPLES DA BASE DOS POSTES 10/600 PARA TRAFO ( DIAM. 1000MM) | m | 174.33 | 197.42 | 371.75
71997 | POSTE - FUNDAÇÃO EM CONCRETO SIMPLES DA BASE DOS POSTES 11/600 PARA TRAFO ( DIAM. 1000MM) | m | 182.75 | 220.8 | 403.55
71998 | POSTE - FUNDAÇÃO EM CONCRETO SIMPLES DA BASE DOS POSTES 13/600 PARA REDE ( DIAM. 1000MM) | m | 181.96 | 248.21 | 430.17
71999 | POSTE - FUNDAÇÃO EM CONCRETO ARMADO DA BASE DOS POSTES PARA REDE ( DIAM. 1200MM) | m | 333.64 | 390.77 | 724.41
72000 | POSTE - ENGASTAMENTO SIMPLES PARA POSTE DE CONCRETO SEÇÃO CIRCULAR | m3 | 0 | 32.73 | 32.73
72001 | POSTE DE CONCRETO DT 10/300 - SEM FUNDAÇÃO/CONCRETO | Un | 480 | 0 | 480
72005 | POSTE DE CONCRETO DT 20/1300 - SEM FUNDAÇÃO/CONCRETO | Un | 4646.74 | 0 | 4646.74
72010 | POSTE DE CONCRETO DT 20/1500 - SEM FUNDAÇÃO/CONCRETO | Un | 5402.17 | 0 | 5402.17
72015 | POSTE DE CONCRETO DT 21/1500 - SEM FUNDAÇÃO/CONCRETO | Un | 5927.61 | 0 | 5927.61
72020 | POSTE DE CONCRETO DT 22/1500 - SEM FUNDAÇÃO/CONCRETO | Un | 6436.96 | 0 | 6436.96
72025 | POSTE DE CONCRETO DT 23/1300 - SEM FUNDAÇÃO/CONCRETO | Un | 6000.43 | 0 | 6000.43
72030 | POSTE DE CONCRETO DT 23/1500 - SEM FUNDAÇÃO/CONCRETO | Un | 6961.96 | 0 | 6961.96
72035 | POSTE DE CONCRETO DT 24/1500 - SEM FUNDAÇÃO/CONCRETO | Un | 7596.3 | 0 | 7596.3
72040 | POSTE DE CONCRETO DT 25/1500 - SEM FUNDAÇÃO/CONCRETO | Un | 8138.91 | 0 | 8138.91
72042 | POSTE DE CONCRETO SC 10/600 - SEM FUNDAÇÃO/CONCRETO | un | 1060 | 0 | 1060
72060 | POSTE DE CONCRETO SC 11/400 - SEM FUNDAÇÃO/CONCRETO | Un | 1029.36 | 0 | 1029.36
72061 | POSTE DE CONCRETO SC 11/600 - SEM FUNDAÇÃO/CONCRETO | Un | 1188 | 0 | 1188
72062 | POSTE DE CONCRETO SC 16/200 - SEM FUNDAÇÃO/CONCRETO | un | 1457 | 0 | 1457
72080 | POSTE/TRAFO - CAMINHÃO MUNCK 12 TON. (MÍNIMO 4H/DIA) | H | 130 | 0 | 130
72085 | POSTE/TRAFO - GUINDASTE 30 TON.(MÍNIMO 10H/DIA) | H | 150 | 0 | 150
72145 | PROTETOR PARA PARA-RAIO POLIMÉRICO | un | 15.49 | 0.34 | 15.83
72160 | PULSADOR CAMPAINHA | Un | 10.29 | 4.77 | 15.06
72170 | QUADRO DE DISTRIBUIÇÃO DE EMBUTIR EM PVC CB 12E - 80A | Un | 69.97 | 34.06 | 104.03
72171 | QUADRO DE DISTRIBUIÇÃO DE EMBUTIR EM PVC CB 24E - 80A | un | 140.83 | 68.1 | 208.93
72172 | QUADRO DE DISTRIBUIÇÃO DE EMBUTIR EM PVC CB 36E - 80A | un | 289.53 | 90.8 | 380.33
72173 | QUADRO DE DISTRIBUIÇÃO DE EMBUTIR EM PVC CB 48E - 80A | un | 326.31 | 136.2 | 462.51
72190 | QUADRO DE DISTRIBUIÇÃO DE EMBUTIR METÁLICO CB-24E - 150A | Un | 390.85 | 68.1 | 458.95
72198 | QUADRO DE DISTRIBUIÇÃO DE EMBUTIR METÁLICO CB-34E - 150A | Un | 411.53 | 90.8 | 502.33
72201 | QUADRO DE DISTRIBUIÇÃO DE EMBUTIR METÁLICO CB-44E - 150A | Un | 471.06 | 136.2 | 607.26
72205 | QUADRO DE DISTRIBUIÇÃO DE EMBUTIR METÁLICO CB-56E - 225A | Un | 694.65 | 136.2 | 830.85
72206 | QUADRO DE DISTRIBUIÇÃO DE EMBUTIR METÁLICO CB-70E - 225A | un | 729.56 | 136.2 | 865.76
72226 | RACK FECHADO DE PAREDE COM PORTA EM ACRÍLICO - 12 U´S | un | 331.51 | 3.79 | 335.3
72227 | RACK FECHADO DE PISO COM PORTA EM ACRÍLICO - 24 U´S | un | 1138.81 | 1.89 | 1140.7
72228 | RACK FECHADO DE PISO COM PORTA EM ACRÍLICO - 36 U´S | un | 1415 | 1.89 | 1416.89
72230 | RACK 1 ELEMENTO | Un | 11 | 11.36 | 22.36
72231 | RACK 2 ELEMENTOS | Un | 17.8 | 22.7 | 40.5
72232 | RACK 3 ELEMENTOS | Un | 24.18 | 34.06 | 58.24
72233 | RACK 4 ELEMENTOS | Un | 51.94 | 45.4 | 97.34
72235 | REATOR AFP USO EXTERNO V.METALICO 70 W | Un | 71.85 | 3.99 | 75.84
72236 | REATOR AFP USO EXTERNO V.METALICO 150 W | Un | 65.53 | 3.99 | 69.52
72237 | REATOR AFP USO EXTERNO V.METALICO 250 W | Un | 76.03 | 3.99 | 80.02
72238 | REATOR AFP USO EXTERNO V.METALICO 400 W | Un | 85.06 | 3.99 | 89.05
72239 | REATOR AFP USO EXTERNO V.METÁLICO 1000 W. | Un | 256.08 | 3.99 | 260.07
72240 | REATOR AFP USO EXTERNO V.METALICO 2000 W | Un | 757.26 | 3.99 | 761.25
72241 | REATOR INTERNO V. MERCÚRIO AFP 1 X 125 W | Un | 43.86 | 3.99 | 47.85
72242 | REATOR INTERNO V. MERCÚRIO AFP 1 X 250 W | Un | 65.12 | 3.99 | 69.11
72243 | REATOR INTERNO V. MERCÚRIO AFP 1 X 400 W | Un | 55.44 | 3.99 | 59.43
72244 | REATOR EXTERNO V. MERCÚRIO AFP 1 X 125 W | Un | 47.94 | 3.99 | 51.93
72245 | REATOR EXTERNO V. MERCÚRIO AFP 1 X 250 W | Un | 56.66 | 3.99 | 60.65
72250 | REATOR EXTERNO V. MERCÚRIO AFP 1 X 400 W | Un | 79.33 | 3.99 | 83.32
72251 | REATOR ELETRÔNICO AFP 2 X 14W | un | 41.97 | 3.99 | 45.96
72252 | REATOR ELETRÔNICO AFP 2 X 28W | un | 55.87 | 3.99 | 59.86
72267 | REDUÇÃO A ESQUERDA 100 X 50MM PARA ELETROCALHA | Un | 20.22 | 3.63 | 23.85
72268 | REDUÇÃO A DIREITA 100 X 50 MM PARA ELETROCALHA | Un | 19.4 | 3.63 | 23.03
72269 | REDUÇÃO CONCÊNTRICA 100 X 50 MM PARA ELETROCALHA | Un | 9.72 | 3.63 | 13.35
72291 | REGUA COM 8 TOMADAS | Un | 46.55 | 2.28 | 48.83
72300 | RELE BIMETALICO REGULAGEM 0,63 - 1,00A | Un | 79.65 | 6.82 | 86.47
72301 | RELE BIMETALICO REGULAGEM 1,0 - 1,60A | Un | 80.97 | 6.82 | 87.79
72302 | RELE BIMETALICO REGULAGEM 1,6 - 2,5A | Un | 83.17 | 6.82 | 89.99
72303 | RELE BIMETALICO REGULAGEM 10 - 16A | Un | 90.68 | 7.94 | 98.62
72304 | RELE BIMETALICO REGULAGEM 16 - 25A | Un | 90.68 | 7.94 | 98.62
72305 | RELE BIMETALICO REGULAGEM 2,5 - 4A | Un | 69.9 | 6.82 | 76.72
72306 | RELE BIMETALICO REGULAGEM 20 - 32A | Un | 119 | 7.94 | 126.94
72307 | RELE BIMETALICO REGULAGEM 25 - 30A | Un | 177.52 | 7.94 | 185.46
72308 | RELE BIMETALICO REGULAGEM 32 - 50A | Un | 156.49 | 7.94 | 164.43
72309 | RELE BIMETALICO REGULAGEM 4 - 6,3A | Un | 58.34 | 6.82 | 65.16
72310 | RELE BIMETALICO REGULAGEM 50 - 63A | Un | 191.12 | 9.08 | 200.2
72311 | RELE BIMETALICO REGULAGEM 6,3 - 10A | Un | 76.68 | 6.82 | 83.5
72312 | RELE BIMETALICO REGULAGEM 8 - 12,5A | Un | 69.9 | 7.94 | 77.84
72320 | RELE FOTO ELETRICO COM BASE | Un | 22.41 | 22.7 | 45.11
72325 | SAIDA HORIZONTAL PARA ELETRODUTO D=3/4" | Un | 1.02 | 2.72 | 3.74
72326 | SAIDA HORIZONTAL PARA ELETRODUTO D=1" | Un | 1.2 | 2.72 | 3.92
72327 | SAIDA VERTICAL PARA ELETRODUTO D=3/4" | Un | 1.12 | 2.72 | 3.84
72328 | SAIDA VERTICAL PARA ELETRODUTO D=1" | Un | 1.12 | 2.72 | 3.84
72329 | SAPATILHA DE AÇO GALVANIZADO PARA POSTE COM TRANSFORMADOR | un | 2.2 | 9.08 | 11.28
72330 | SELA DE AÇO GALVANIZADA PARA CRUZETA POLIMÉRICA 15 KV | Un | 8.13 | 11.36 | 19.49
72335 | SELA AÇO GALVANIZADO PARA CRUZETA POLIMÉRICA 34,5KV | Un | 8.13 | 11.36 | 19.49
72338 | SIRENE METALICA ALCANCE 500 M | Un | 549 | 13.62 | 562.62
72341 | SOQUETE ANTIVIBRATORIO P/LAMP.FLUORESCENTE | Un | 1.26 | 1.5 | 2.76
72366 | SUPORTE PARA 1 PÉTALA PARA LUMINÁRIA DE ILUMINAÇÃO PÚBLICA | Un | 66.04 | 5.68 | 71.72
72367 | SUPORTE PARA 2 PÉTALAS PARA LUMINÁRIA DE ILUMINAÇÃO PÚBLICA | Un | 80.48 | 5.68 | 86.16
72368 | SUPORTE PARA 3 PÉTALAS PARA LUMINÁRIA DE ILUMINAÇÃO PÚBLICA | Un | 101.43 | 5.68 | 107.11
72369 | SUPORTE PARA 4 PÉTALAS PARA LUMINÁRIA DE ILUMINAÇÃO PÚBLICA | Un | 123.48 | 5.68 | 129.16
72370 | SUPORTE P/TRANSFORM.EM POSTE CONCR.CIRCULAR | Un | 88.04 | 34.06 | 122.1
72371 | SUP0RTE VERTICAL P/CANTONEIRA 50 X 50 MM | Un | 1.66 | 2.72 | 4.38
72372 | SUPORTE DE AÇO GALVANIZADO PARA FIXAÇÃO DO PÁRA-RAIO POLIMÉRICO | un | 27.37 | 9.08 | 36.45
72373 | SUPORTE Z COMPLETO | un | 23.76 | 9.08 | 32.84
72374 | T HORIZONTAL PARA ELETROCALHA 50 X 50 MM | Un | 13.33 | 3.63 | 16.96
72375 | T VERTICAL DE DESCIDA PARA ELETROCALHA 50 X 50 MM | Un | 10.55 | 3.63 | 14.18
72376 | TAMPA DE ENCAIXE PARA ELETROCALHA DE 50 X 50 MM | M | 3.16 | 4.54 | 7.7
72385 | TAMPA CEGA PARA CONDULETE DE PVC | Un | 1.72 | 0.68 | 2.4
72395 | TAMPA CEGA PARA CONDULETE METÁLICO | Un | 1.95 | 0.68 | 2.63
72397 | TAMPA CEGA PLÁSTICA 4"X2" COM FURO CENTRAL (PARA TV/SOM...) | un | 1.44 | 0.68 | 2.12
72400 | TAMPA CEGA PLASTICA QUADRADA 4"X4" | Un | 2.66 | 0.68 | 3.34
72420 | TAMPA CEGA PLASTICA REDONDA 4"X4" | Un | 3.62 | 0.68 | 4.3
72425 | TAMPA CEGA PLASTICA RETANGULAR 4"X2" | Un | 2.49 | 0.68 | 3.17
72430 | TAMPA PARA CONDULETE DE PVC PARA 1 INTERRUPTOR | Un | 1.56 | 0.68 | 2.24
72435 | TAMPA PARA CONDULETE DE PVC PARA 2 INTERRUPTORES | Un | 1.72 | 0.68 | 2.4
72441 | TAMPA PARA CONDULETE DE PVC PARA 1 TOMADA | un | 1.56 | 0.68 | 2.24
72442 | TAMPA PARA CONDULETE DE PVC PARA 1 INTERRUPTOR E 1 TOMADA | un | 1.72 | 0.68 | 2.4
72450 | TAMPA DE Fo.Fo. R1 COM BASE | Un | 136.59 | 2.28 | 138.87
72455 | TAMPA DE Fo.Fo. R2 COM BASE | Un | 722.64 | 5.68 | 728.32
72460 | TAMPA PARA CONDULETE METÁLICO PARA 1 INTERRUPTOR E 1 TOMADA | Un | 1.89 | 0.68 | 2.57
72465 | TAMPA PARA CONDULETE METÁLICO PARA 2 INTERRUPTORES | Un | 1.89 | 0.68 | 2.57
72475 | TAMPA PARA CONDULETE METÁLICO PARA 1 INTERRUPTOR | Un | 1.89 | 0.68 | 2.57
72476 | TAMPA PARA CONDULETE METÁLICO PARA 1 TOMADA | un | 1.89 | 0.68 | 2.57
72500 | TERMINAL DE PRESSAO 1,5 MM2 | Un | 0.15 | 6.82 | 6.97
72501 | TERMINAL DE PRESSAO 2,5 MM2 | Un | 0.25 | 6.82 | 7.07
72510 | TERMINAL DE PRESSAO 4 MM2 | Un | 0.7 | 6.82 | 7.52
72515 | TERMINAL DE PRESSAO 6 MM2 | Un | 1.69 | 7.94 | 9.63
72518 | TERMINAL DE PRESSAO 10 MM2 | Un | 2.12 | 7.94 | 10.06
72520 | TERMINAL DE PRESSAO 16 MM2 | Un | 2.77 | 7.94 | 10.71
72523 | TERMINAL DE PRESSAO 25 MM2 | Un | 2.79 | 9.08 | 11.87
72528 | TERMINAL DE PRESSAO 35 MM2 | Un | 2.92 | 9.08 | 12
72532 | TERMINAL DE PRESSAO 50 MM2 | Un | 4.33 | 9.08 | 13.41
72535 | TERMINAL DE PRESSAO 70 MMM2 | Un | 4.46 | 10.22 | 14.68
72538 | TERMINAL DE PRESSAO 95 MM2 | Un | 3.1 | 10.22 | 13.32
72545 | TERMINAL DE PRESSAO 120 MM2 | Un | 10.59 | 10.22 | 20.81
72550 | TERMINAL DE PRESSAO 150 MM2 | Un | 11.36 | 11.36 | 22.72
72556 | TOMADA LOGICA RJ-45 TIPO KEYSTONE JACK, CAT. 6 | Un | 23.42 | 8.4 | 31.82
72560 | TERMINAL PARA ELETROCALHA 50 X 50 MM | Un | 3.18 | 3.63 | 6.81
72570 | TOMADA HEXAGONAL 2P + T - 10A - 250V (LINHA X OU EQUIVALENTE) | Un | 6.84 | 6.59 | 13.43
72575 | TOMADA HEXAGONAL 2P + T - 20A - 250V (LINHA X OU EQUIVALENTE) | Un | 8.5 | 6.59 | 15.09
72578 | TOMADA HEXAGONAL 2P + T - 10A - 250V | Un | 6.69 | 6.59 | 13.28
72579 | TOMADA HEXAGONAL DUPLA 2P + T - 10A - 250V | un | 14.6 | 7.26 | 21.86
72585 | TOMADA HEXAGONAL 2P + T - 20A - 250V | Un | 6.83 | 6.59 | 13.42
72591 | TOMADA TELEFÔNICA RJ-11 | Un | 11.06 | 8.4 | 19.46
72596 | TOMADA LÓGICA RJ-45 CAT. 6 (LINHA X OU EQUIVALENTE) | Un | 11.75 | 8.4 | 20.15
72600 | TRANSFORMADOR TRIFASICO 75 KVA 13,8KV - A ÓLEO | Un | 7700 | 90.8 | 7790.8
72601 | TRANSFORMADOR TRIFASICO 150 KVA 13,8KV - A ÓLEO | Un | 12150 | 90.8 | 12240.8
72611 | TRANSFORMADOR TRIFASICO 112,5 KVA 13,8KV - A ÓLEO | Un | 9850 | 90.8 | 9940.8
72612 | TRANSFORMADOR TRIFASICO 225 KVA, 13,8 KV - A ÓLEO | Un | 16900 | 113.5 | 17013.5
72613 | TRANSFORMADOR TRIFASICO 300 KVA,13,8 KV - SECO | Un | 28749 | 136.2 | 28885.2
72614 | TRANSFORMADOR TRIFASICO 500 KVA, 13,8 KV - SECO | Un | 37670 | 136.2 | 37806.2
72618 | TRANSFORMADOR DE CORRENTE RELAÇÃO 200:5 A | un | 54.87 | 7.57 | 62.44
72619 | TRANSFORMADOR DE CORRENTE RELAÇÃO 400:5 A | Un | 60.1 | 7.57 | 67.67
72620 | TRANSFORMADOR DE CORRENTE RELAÇÃO 600:5 A | Un | 69.38 | 7.57 | 76.95
72621 | TRANSFORMADOR DE CORRENTE RELAÇÃO 800:5 A | un | 248.85 | 7.57 | 256.42
72630 | TRILHO OU SUPORTE P/BORNE TERMINAL | M | 9.39 | 6.82 | 16.21
72637 | TUBO FERRO GALVANIZADO DIAM. 1.1/2" | M | 36.46 | 14.08 | 50.54
72638 | TUBO (CARTUCHO) DE FENOLITE | Un | 9.81 | 3.63 | 13.44
72660 | VERGALHAO ROSCA TOTAL D=1/4" | M | 3.04 | 5.45 | 8.49
72661 | VERGALHAO ROSCA TOTAL D=5/16" | M | 3.92 | 5.45 | 9.37
170 | INSTALAÇÕES HIDRO-SANITÁRIAS
80000 | INSTALAÇÕES HIDROSSANITÁRIAS | S/U | 0 | 0 | 0
80500 | L O U C A S E M E T A I S |  | 0 | 0 | 0
80501 | V A S O S A N I T A R I O / A C E S S O R I O S |  | 0 | 0 | 0
80502 | VASO SANITARIO | Un | 83.95 | 42.91 | 126.86
80503 | VASO SANITÁRIO PARA P.N.E. SEM ABERTURA FRONTAL | un | 242.52 | 42.91 | 285.43
80504 | VASO SANITÁRIO COM CAIXA ACOPLADA COM DUPLO ACIONAMENTO - COMPLETO EXCLUSO O ASSENTO | Un | 215.35 | 54.48 | 269.83
80505 | VASO SANITÁRIO PARA P.N.E. COM CAIXA ACOPLADA COM DUPLO ACIONAMENTO - COMPLETO EXCLUSO O ASSENTO | un | 425.24 | 54.48 | 479.72
80508 | BACIA TURCA COM TUBO DE LIGAÇÃO | Un | 256.27 | 45.4 | 301.67
80510 | ANEL DE VEDAÇÃO PARA VASO SANITÁRIO | Un | 8.39 | 3.4 | 11.79
80511 | CAIXA DE DESCARGA EXTERNA | Un | 29.86 | 22.7 | 52.56
80512 | TUBO DE DESCIDA PARA CAIXA DE DESCARGA ( LONGO 1 1/4" ) | Un | 10 | 7.26 | 17.26
80513 | TUBO PARA VÁLVULA DE DESCARGA ( CURTO 1.1/4" ) | Un | 5.5 | 7.26 | 12.76
80514 | TUBO DE LIGACAO PVC CROMADO 1.1/2" / ESPUDE - (ENTRADA) | Un | 20.26 | 3.18 | 23.44
80515 | VÁLVULA DE DESCARGA DUPLO ACIONAMENTO COM ACABAMENTO CROMADO | Un | 120.09 | 36.96 | 157.05
80517 | VÁLVULA DE DESCARGA DUPLO ACIONAMENTO COM ACABAMENTO CROMADO ANTIVANDALISMO | Un | 174.66 | 36.96 | 211.62
80518 | VÁLVULA DE DESCARGA COM SISTEMA PASSANTE EM POLÍMERO - OPÇÃO ECONÔMICA ( ALTA SEGURANÇA) | Un | 63.96 | 49.49 | 113.45
80519 | VÁLVULA DE DESCARGA PARA P.N.E. COM ACABAMENTO CROMADO ANTIVANDALISMO | un | 353.91 | 36.96 | 390.87
80520 | CONJUNTO DE FIXACAO P/VASO SANITARIO (PAR) | CJ | 3.45 | 4.54 | 7.99
80526 | ASSENTO EM POLIPROPILENO COM SISTEMA DE FECHAMENTO SUAVE PARA VASO SANITÁRIO | Un | 85.67 | 3.4 | 89.07
80530 | PORTA PAPEL HIGIÊNICO EM LOUÇA - EMBUTIR | Un | 21.13 | 11.36 | 32.49
80532 | PORTA PAPEL HIGIÊNICO EM METAL/ACABAMENTO CROMADO | Un | 12.1 | 7.94 | 20.04
80540 | L A V A T O R I O / A C E S S O R I O S |  | 0 | 0 | 0
80541 | LAVATÓRIO MÉDIO COM COLUNA | Un | 72.84 | 39.5 | 112.34
80542 | LAVATÓRIO MÉDIO SEM COLUNA | Un | 42.52 | 37.23 | 79.75
80543 | LAVATÓRIO DE CANTO SEM COLUNA | un | 68.26 | 37.23 | 105.49
80550 | FIXACAO P/LAVATORIO (PAR) | PAR | 2.59 | 3.4 | 5.99
80555 | LIGAÇÃO FLEXÍVEL METÁLICA DIAM.1/2"(ENGATE) | Un | 15.87 | 5.68 | 21.55
80556 | LIGAÇÃO FLEXÍVEL PVC DIAM.1/2" (ENGATE) | Un | 3.04 | 5.68 | 8.72
80560 | SIFAO P/LAVATORIO METALICO DIAM.1"X1.1/2" | Un | 81.37 | 8.17 | 89.54
80561 | SIFAO P/LAVATORIO PVC DIAM.1"X1.1/2" | Un | 7.12 | 8.17 | 15.29
80562 | SIFAO FLEXIVEL UNIVERSAL ( SANFONADO) EM PVC PARA LAVATORIO | Un | 7.13 | 8.17 | 15.3
80563 | SIFAO P/LAVATORIO PVC CROMADO DIAM.1"X1.1/2" | Un | 31.56 | 8.17 | 39.73
80564 | SIFAO FLEXIVEL UNIVERSAL ( SANFONADO) EM PVC CROMADO PARA LAVATORIO | un | 29.13 | 8.17 | 37.3
80570 | TORNEIRA DE MESA PARA LAVATÓRIO DIÂMETRO DE 1/2" | Un | 32.4 | 4.54 | 36.94
80572 | TORNEIRA DE MESA COM FECHAMENTO AUTOMÁTICO TEMPORIZADO PARA LAVATÓRIO DIÂMETRO DE 1/2" | un | 116.61 | 4.54 | 121.15
80573 | TORNEIRA DE MESA PARA P.N.E. COM FECHAMENTO AUTOMÁTICO TEMPORIZADO PARA LAVATÓRIO DIÂMETRO DE 1/2" | un | 264.56 | 4.54 | 269.1
80580 | VALVULA P/LAVATORIO OU BEBEDOURO METALICO DIAMETRO 1" | Un | 18.64 | 3.4 | 22.04
80587 | CUBA DE LOUÇA DE EMBUTIR REDONDA | un | 37.64 | 8.85 | 46.49
80590 | CUBA DE LOUCA DE EMBUTIR OVAL MÉDIA | Un | 40.07 | 8.85 | 48.92
80600 | M I C T O R I O/A C E S S O R I O S |  | 0 | 0 | 0
80601 | MICTORIO DE LOUCA C/SIFAO INTEGRADO | Un | 152.9 | 39.72 | 192.62
80610 | KIT FERR.P/MICT.LOUCA (ESPUDE,CONEXÃO ENTR.PARAFUSOS) | Un | 55.48 | 20.44 | 75.92
80613 | SIFÃO METÁLICO 1 1/2" X 2" P/MICTÓRIO | Un | 74.04 | 8.17 | 82.21
80620 | VÁLVULA PVC DE 1" P/MICTÓRIO TIPO COCHO | Un | 7.55 | 3.4 | 10.95
80621 | VÁLVULA DE DESCARGA PARA MICTÓRIO DIÂMETRO 1/2" FECHAMENTO AUTOMÁTICO TEMPORIZADO | Un | 144.09 | 13.85 | 157.94
80650 | P I A / A C E S S O R I O S |  | 0 | 0 | 0
80651 | PIA MÁRMORE/GRANITO SINTÉTICO 1,20X0,54 M | Un | 127.5 | 54.48 | 181.98
80652 | PIA MÁRMORE/GRANITO SINTÉTICO 2,00 X 0,54 M | Un | 209.91 | 90.8 | 300.71
80656 | TORNEIRA DE MESA PARA PIA DIÂMETRO DE 1/2" - BICA MÓVEL | un | 54.49 | 4.54 | 59.03
80660 | TORNEIRA DE PAREDE PARA PIA OU BEBEDOURO DIÂMETRO DE 1/2" E 3/4" | Un | 57.89 | 4.54 | 62.43
80670 | SIFAO P/PIA 1.1/2" X 2" METAL | Un | 74.08 | 8.17 | 82.25
80671 | SIFAO PVC P/PIA 1.1/2" X 2" | Un | 7.12 | 8.17 | 15.29
80672 | SIFAO P/PIA 1.1/2"X2" PVC CROMADO | Un | 30.02 | 8.17 | 38.19
80680 | VALVULA P/PIA TIPO AMERICANA DIAM.3.1/2" (METAL) | Un | 42.77 | 5 | 47.77
80686 | CUBA INOX 56X34X17CM E=0,6MM-AÇO 304 (CUBA Nº2) | Un | 199.9 | 8.85 | 208.75
80687 | CUBA INOX 35X40X15CM E=0,6MM-AÇO 304 (CUBA Nº 3) | Un | 77.32 | 8.85 | 86.17
80688 | CUBA INOX 46X30X15CM E=0,6MM-AÇO 304 (CUBA Nº 1) | Un | 101.54 | 8.85 | 110.39
80689 | CUBA INOX 50X40X20CM E=0,7MM-AÇO 304 | Un | 111.63 | 8.85 | 120.48
80693 | TANQUE (PANELAO) INOX 60 X 70 X 40 CM CH.18 | Un | 890 | 11.36 | 901.36
80720 | F I L T R O / C H U V E I R O |  | 0 | 0 | 0
80721 | CHUVEIRO ELÉTRICO EM PVC COM BRAÇO METÁLICO | Un | 68.56 | 11.36 | 79.92
80723 | CHUVEIRO PVC COM BRACO DE PVC (DUCHA FRIA) | Un | 3.82 | 11.36 | 15.18
80725 | CHUVEIRO METÁLICO COM BRAÇO METÁLICO ( DUCHA FRIA) | Un | 55.46 | 11.36 | 66.82
80730 | CABIDE TIPO GANCHO EM LOUÇA | Un | 10.53 | 9.08 | 19.61
80732 | PORTA TOALHA HASTE LONGA EM METAL/ACABAMENTO CROMADO | Un | 27.29 | 7.94 | 35.23
80733 | PORTA TOALHA HASTE CURTA EM METAL/ACABAMENTO CROMADO | Un | 25.85 | 7.94 | 33.79
80740 | MEIA SABONETEIRA EM LOUÇA DE EMBUTIR | Un | 17.85 | 11.36 | 29.21
80741 | SABONETEIRA EM METAL / ACABAMENTO CROMADO | Un | 12.19 | 5.68 | 17.87
80752 | FILTRO CENTRAL EM AÇO INOX 304 VAZÃO DE 3.000 L/H / INSTALADO | Un | 4200 | 0 | 4200
80800 | T A N Q U E S / T O R N E I R A S J A R D I M S |  | 0 | 0 | 0
80801 | TANQUE MARMORE/GRANITO SINTÉTICO C/UMA CUBA E 1 BATEDOR | Un | 194.5 | 22.7 | 217.2
80802 | TANQUE MARMORE/GRANITO SINTÉTICO C/DUAS CUBAS E 1 BATEDOR | Un | 194.5 | 34.06 | 228.56
80803 | TANQUE MARMORE/GRANITO SINTÉTICO / 1 BATEDOR | Un | 81.5 | 18.16 | 99.66
80804 | TANQUE DE LOUÇA COM COLUNA TAMANHO MÉDIO | Un | 241.24 | 43.45 | 284.69
80805 | TANQUE DE AÇO INOX - CHAPA 0,7MM | Un | 476.72 | 40.96 | 517.68
80810 | TORNEIRA DE PAREDE PARA TANQUE COM AREJADOR DIÂMETRO DE 1/2" E 3/4" | Un | 33.24 | 4.54 | 37.78
80811 | TORNEIRA DE JARDIM COM BICO PARA MANGUEIRA DIÂMETRO DE 1/2" E 3/4" | Un | 24.64 | 4.54 | 29.18
80819 | SIFÃO METÁLICO PARA TANQUE DE 1 1/4" X 1 1/2" | un | 79.19 | 8.17 | 87.36
80820 | SIFAO P/TANQUE 1" X 1.1/2" - PVC | Un | 6.72 | 8.17 | 14.89
80821 | TUBO DE DESPEJO P/ VÁLVULA (PIA/TANQUE) | Un | 5.76 | 5.68 | 11.44
80830 | VALVULA P/TANQUE METALICA DIAM.1" S/LADRAO | Un | 15.5 | 3.4 | 18.9
80840 | TAMPA T-5 ARTICULADA 20X20 | Un | 36 | 1.12 | 37.12
80845 | CAIXA DE ALVENARIA 20x20x25 CM (REVESTIMENTO IMPERMEABILIZADO), FUNDO DE BRITA SEM TAMPA - PARA REGISTRO/TORNEIRA JARDIM | Un | 14.74 | 23.4 | 38.14
80900 | R E G I S T R O S |  | 0 | 0 | 0
80901 | REGISTRO GAVETA BRUTO DIAMETRO 1/2" | Un | 11.35 | 12.26 | 23.61
80902 | REGISTRO DE GAVETA BRUTO DIAMETRO 3/4" | Un | 13.27 | 12.26 | 25.53
80903 | REGISTRO DE GAVETA BRUTO DIAMETRO 1" | Un | 19.47 | 12.26 | 31.73
80904 | REGISTRO DE GAVETA BRUTO DIAMETRO 1.1/4" | Un | 26.26 | 19.3 | 45.56
80905 | REGISTRO DE GAVETA BRUTO DIAMETRO 1.1/2" | Un | 31.25 | 19.3 | 50.55
80906 | REGISTRO DE GAVETA BRUTO DIAMETRO 2" | Un | 58.25 | 19.3 | 77.55
80910 | REGISTRO DE GAVETA BRUTO DIAMETRO 2.1/2" | Un | 135.01 | 26.1 | 161.11
80911 | REGISTRO DE GAVETA BRUTO 3" | Un | 208.07 | 26.1 | 234.17
80912 | REGISTRO DE GAVETA BRUTO 4" | Un | 369.09 | 33.6 | 402.69
80925 | REGISTRO DE GAVETA C/CANOPLA DIAMETRO 1/2" | Un | 29.86 | 13.85 | 43.71
80926 | REGISTRO DE GAVETA C/CANOPLA DIAMETRO 3/4" | Un | 30.29 | 13.85 | 44.14
80927 | REGISTRO DE GAVETA C/CANOPLA DIAMETRO 1" | Un | 35.5 | 13.85 | 49.35
80928 | REGISTRO DE GAVETA C/CANOPLA DIAMETRO 1.1/4" | Un | 63.82 | 21.56 | 85.38
80929 | REGISTRO DE GAVETA C/CANOPLA DIAMETRO 1.1/2" | Un | 67.81 | 21.56 | 89.37
80945 | REGISTRO DE PRESSAO C/CANOPLA CROMADO DIAM.1/2" | Un | 32.84 | 13.85 | 46.69
80946 | REGISTRO DE PRESSAO C/CANOPLA CROMADA DIAM.3/4" | Un | 32.79 | 13.85 | 46.64
80975 | REGISTRO DE ESFERA DIAM.1/2" | Un | 20.28 | 12.26 | 32.54
80976 | REGISTRO DE ESFERA DIAMETRO 3/4" | Un | 25.1 | 12.26 | 37.36
80977 | REGISTRO DE ESFERA DIAMETRO 1" | Un | 35.14 | 12.26 | 47.4
80978 | REGISTRO DE ESFERA DIAMETRO 1.1/4" | Un | 53.37 | 19.3 | 72.67
80979 | REGISTRO DE ESFERA DIAMETRO 1.1/2" | Un | 66.3 | 19.3 | 85.6
80980 | REGISTRO DE ESFERA DIAMETRO 2" | Un | 101.71 | 19.3 | 121.01
80981 | REGISTRO DE ESFERA DIAMETRO 2.1/2" | Un | 303.13 | 26.1 | 329.23
80982 | REGISTRO DE ESFERA DIAM.3" | Un | 404.1 | 26.1 | 430.2
80983 | REGISTRO DE ESFERA DIAMETRO 4" | Un | 868.72 | 33.6 | 902.32
81000 | AGUA FRIA |  | 0 | 0 | 0
81001 | T U B O S DE P V C S O L D A V E L |  | 0 | 0 | 0
81002 | TUBO SOLDAVEL PVC MARROM DIAMETRO 20 mm | m | 2.12 | 2.02 | 4.14
81003 | TUBO SOLDAVEL PVC MARROM DIAMETRO 25 mm | M | 2.17 | 2.72 | 4.89
81004 | TUBO SOLDAVEL PVC MARROM DIAMETRO 32 mm | m | 6.85 | 2.93 | 9.78
81005 | TUBO SOLDAVEL PVC MARROM DIAM.(40 mm) | m | 9.99 | 4.49 | 14.48
81006 | TUBO SOLDAVEL PVC MARROM DIAM. 50 mm | m | 10.15 | 5.06 | 15.21
81007 | TUBO SOLDAVEL PVC MARROM DIAMETRO 60 mm (2") | m | 19.3 | 6.74 | 26.04
81008 | TUBO SOLDAVEL PVC MARROM DIAMETRO 75 mm | m | 27.08 | 9.21 | 36.29
81009 | TUBO SOLDAVEL PVC MARROM DIAMETRO 85 mm | m | 34.13 | 10.79 | 44.92
81010 | TUBO SOLDAVEL PVC MARROM DIAMETRO 110 mm | m | 57.54 | 11.69 | 69.23
81040 | A D A P T A D O R E S DE P V C S O L D A V E |  | 0 | 0 | 0
81041 | ADAPTAD.PVC SOLD.LONGO C/FLANGES LIVRES P/CX.DAGUA 25X3/4" | Un | 11.7 | 2.05 | 13.75
81042 | ADAPTAD.PVC SOLD.LONGO C/FLANGES LIVRES P/CX.DAGUA 32X1" | Un | 13.84 | 2.05 | 15.89
81043 | ADAPTAD.PVC SOLD.LONGO C/FLANGES LIVRES P/ CX.DAGUA 50X1.1/2 | Un | 20.29 | 3.18 | 23.47
81044 | ADAPTAD.PVC SOLD.LONGO C/FLANGES LIVRES P/CX.DAGUA 60X2" | Un | 26.53 | 3.18 | 29.71
81046 | ADAPTADOR PVC SOLD.LONGO C/FLANGES LIVRES P/CX.DAGUA 110 X 4" | Un | 227.75 | 5.22 | 232.97
81055 | ADAPTAD.SOLD. C/FL.LIVRES P/CX.DAGUA 25X3/4" | Un | 8.37 | 2.05 | 10.42
81056 | ADAPTADOR SOLD.C/FLANGES LIVRES P/CX.DAGUA 32X1" | Un | 10.27 | 2.05 | 12.32
81057 | ADAPTADOR SOLD.C/FLANGES LIV.P/CX.DAGUA 40X1.1/4" | Un | 22 | 3.18 | 25.18
81058 | ADAPTAD.SOLD.C/FL.LIVRES P/CX.DAGUA 50X1.1/2" | Un | 32.35 | 3.18 | 35.53
81065 | ADAPTAD.SOLD.CURTO C/BOLSA E ROSCA P/REG.20X1/2" | Un | 0.59 | 2.05 | 2.64
81066 | ADAPTAD.SOLD.CURTO C/BOLSA E ROSCA P/REG.25X3/4" | Un | 0.85 | 2.05 | 2.9
81067 | ADAPTAD.SOLD.CURTO C/BOLSA E ROSCA P/REG.32X1" | Un | 1.26 | 2.05 | 3.31
81068 | ADAPTAD.SOLD.CURTO C/BOLSA/ROSCA P/REG.40X1 1/4" | Un | 2.96 | 3.18 | 6.14
81069 | ADAPTAD.SOLD.CURTO C/BOLSA/ROSCA P/REG.50X11/2" | Un | 3.2 | 3.18 | 6.38
81070 | ADAPTAD.SOLD.CURTO C/BOLSA/ROSCA P/REGIST.60X2" | Un | 12.15 | 3.18 | 15.33
81071 | ADAPTADOR SOLDAVEL CURTO C/BR P/REG.75X2.1/2" | Un | 13.27 | 4.2 | 17.47
81072 | ADAPTADOR SOLDAVEL CURTO C/BR P/REG. 85 X 3" | Un | 21.38 | 4.2 | 25.58
81073 | ADAPTADOR SOLDAVEL CURTO C/BR P/REG. 110 X 4" | Un | 26.99 | 5.22 | 32.21
81083 | ADAPTAD.JUNTA ELAST.P/SIFAO METAL.40MM X 1.1/2" | Un | 3.01 | 5.68 | 8.69
81084 | ADAPTADOR PVC P/SIFAO PVC 40 MM X 1.1/4" | Un | 1.06 | 3.18 | 4.24
81100 | L U V A S DE P V C |  | 0 | 0 | 0
81101 | LUVA SOLDAVEL DIAMETRO 20 mm | Un | 0.5 | 2.05 | 2.55
81102 | LUVA SOLDAVEL DIAMETRO 25 mm | Un | 0.65 | 2.05 | 2.7
81103 | LUVA SOLDAVEL DIAMETRO 32 mm | Un | 1.91 | 2.05 | 3.96
81104 | LUVA SOLDAVEL DIAMETRO 40 mm | Un | 2.82 | 3.18 | 6
81105 | LUVA SOLDAVEL DIAMETRO 50 mm | Un | 3.31 | 3.18 | 6.49
81106 | LUVA SOLDAVEL DIAMETRO 60 mm | Un | 13.8 | 3.18 | 16.98
81107 | LUVA SOLDAVEL DIAMETRO 75 mm | Un | 20.86 | 4.2 | 25.06
81108 | LUVA SOLDAVEL DIAMETRO 85 mm | Un | 30.9 | 4.2 | 35.1
81109 | LUVA SOLDAVEL DIAMETRO 110 mm | Un | 52.59 | 5.22 | 57.81
81120 | LUVA DE REDUCAO SOLDAVEL DIAMETRO 25 X 20 mm | Un | 0.94 | 2.05 | 2.99
81121 | LUVA DE REDUCAO SOLDAVEL C/ROSCA 25 X 1/2" | Un | 1.67 | 3.4 | 5.07
81122 | LUVA DE REDUCAO SOLDAVEL DIAMETRO 32 X 25 mm | Un | 3.46 | 2.05 | 5.51
81130 | LUVA SOLDAVEL C/ROSCA DIAMETRO 20 X 1/2" | Un | 1.05 | 3.4 | 4.45
81131 | LUVA SOLDAVEL C/ROSCA DIAMETRO 25 X 3/4" | Un | 1.34 | 3.4 | 4.74
81132 | LUVA SOLDAVEL C/ROSCA DIAMETRO 32 X 1" | Un | 5.44 | 3.4 | 8.84
81133 | LUVA SOLDAVEL C/ROSCA DIAMETRO 40 X 1.1/4" | Un | 10.2 | 5.68 | 15.88
81134 | LUVA SOLDAVEL C/ROSCA DIAMETRO 50 X 1.1/2" | Un | 13.75 | 5.68 | 19.43
81144 | LUVA SOLD.C/BUCHA DE LATAO 20 X 1/2" COR AZUL | Un | 5.01 | 3.4 | 8.41
81145 | LUVA RED.SOLDAVEL C/BUCHA LATAO DIAM.25 X 1/2" | Un | 4.15 | 3.4 | 7.55
81146 | LUVA SOLD.C/BUCHA DE LATAO 25X3/4" COR AZUL | Un | 5.3 | 3.4 | 8.7
81160 | B U C H A S |  | 0 | 0 | 0
81161 | BUCHA DE REDUCAO SOLD.CURTA 25 MM X 20 MM | Un | 0.39 | 2.05 | 2.44
81162 | BUCHA DE REDUCAO SOLD.CURTA 32 X 25 MM | Un | 0.42 | 2.05 | 2.47
81163 | BUCHA DE REDUCAO SOLD.CURTA 40 X 32 mm | Un | 1.89 | 3.18 | 5.07
81164 | BUCHA DE REDUCAO SOLD.CURTO 50 X 40 mm | Un | 3.46 | 3.86 | 7.32
81165 | BUCHA DE REDUCAO SOLD. CURTA 60 X 50 mm | Un | 6.3 | 4.09 | 10.39
81166 | BUCHA DE REDUCAO SOLDAVEL CURTA 75 X 60 mm | Un | 14.83 | 4.2 | 19.03
81167 | BUCHA DE REDUCAO SOLDAVEL CURTA 85 X 75 mm | Un | 15.65 | 4.2 | 19.85
81168 | BUCHA DE REDUCAO SOLDAVEL CURTA 110 X 85 mm | Un | 60.88 | 5.22 | 66.1
81175 | BUCHA DE REDUCAO SOLD.LONGA 32 X 20 mm | Un | 1.9 | 2.05 | 3.95
81176 | BUCHA DE REDUCAO SOLD.LONGA 40 X 20 mm | Un | 2.95 | 3.18 | 6.13
81177 | BUCHA DE REDUCAO SOLD.LONGA 40 X 25 | Un | 2.86 | 3.18 | 6.04
81178 | BUCHA DE REDUCAO SOLD.LONGA 50 X 20 mm | Un | 3.09 | 3.18 | 6.27
81179 | BUCHA DE REDUCAO SOLDAVEL LONGA 50 X 25 mm | Un | 3.38 | 3.18 | 6.56
81180 | BUCHA DE REDUCAO SOLDAVEL LONGA 50 X 32 mm | Un | 4.44 | 3.18 | 7.62
81181 | BUCHA DE REDUCAO SOLDAVEL LONGA 60 X 25 mm | Un | 6.29 | 3.18 | 9.47
81182 | BUCHA DE REDUCAO SOLDAVEL LONGA 60 X 32 mm | Un | 9.48 | 3.18 | 12.66
81183 | BUCHA DE REDUCAO SOLDAVEL LONGA 60 X 40 mm | Un | 10 | 3.18 | 13.18
81184 | BUCHA DE REDUCAO SOLDAVEL LONGA 60 X 50 mm | Un | 10.59 | 3.18 | 13.77
81185 | BUCHA DE REDUÇÃO SOLDÁVEL LONGA 75 X 50 MM | un | 16.75 | 4.2 | 20.95
81187 | BUCHA DE REDUÇÃO SOLDÁVEL LONGA 110 X 60 MMM | un | 34 | 5.22 | 39.22
81200 | N I P E L S |  | 0 | 0 | 0
81201 | NIPLE COM ROSCA DIAMETRO 1/2" | Un | 0.61 | 4.54 | 5.15
81202 | NIPLE COM ROSCA DIAMETRO 3/4" | Un | 1.07 | 4.54 | 5.61
81203 | NIPLE COM ROSCA DIAMETRO 1" | Un | 1.6 | 4.54 | 6.14
81204 | NIPLE COM ROSCA DIAMETRO 1.1/4" | Un | 6.31 | 7.94 | 14.25
81205 | NIPLE COM ROSCA DIAMETRO 1.1/2" | Un | 8.36 | 7.94 | 16.3
81206 | NIPLE COM ROSCA DIAMETRO 2" | Un | 15.09 | 7.94 | 23.03
81207 | NIPLE COM ROSCA DIAMETRO 2.1/2" | Un | 28 | 9.08 | 37.08
81208 | NIPLE COM ROSCA DIAMETRO 3" | Un | 36 | 9.08 | 45.08
81209 | NIPLE COM ROSCA DIAMETRO 4" | Un | 56 | 11.36 | 67.36
81230 | C A P |  | 0 | 0 | 0
81231 | CAP PVC ROSCAVEL DIAMETRO 1/2" (20 mm) | Un | 0.91 | 2.05 | 2.96
81232 | CAP PVC ROSCAVEL DIAMETRO 3/4" (25 mm) | Un | 1.37 | 2.05 | 3.42
81233 | CAP PVC ROSCAVEL DIAMETRO 1" (32 mm) | Un | 2.35 | 2.05 | 4.4
81234 | CAP PVC ROSCAVEL DIAMETRO 1.1/4" (40 mm) | Un | 5.08 | 3.18 | 8.26
81235 | CAP PVC ROSCAVEL DIAMETRO 1.1/2" | Un | 6.64 | 3.18 | 9.82
81236 | CAP PVC ROSCAVEL DIAMETRO 2" | Un | 14.33 | 4.31 | 18.64
81250 | CAP PVC SOLDAVEL 20 mm | Un | 0.75 | 1.02 | 1.77
81251 | CAP SOLD. DIAMETRO 25 mm | Un | 1.07 | 1.02 | 2.09
81252 | CAP PVC SOLDAVEL 32 mm | Un | 1.9 | 1.02 | 2.92
81253 | CAP PVC SOLDAVEL DIAMETRO 40 mm | Un | 2.28 | 1.59 | 3.87
81254 | CAP PVC SOLDAVEL DIAMETRO 50 mm | Un | 5.58 | 1.59 | 7.17
81255 | CAP PVC SOLDAVEL DIAMETRO 60 mm | Un | 11.5 | 1.59 | 13.09
81256 | CAP PVC SOLDAVEL DIAMETRO 75 mm | Un | 11.93 | 2.05 | 13.98
81257 | CAP PVC SOLDAVEL DIAMETRO 85 mm | Un | 26.9 | 2.09 | 28.99
81258 | CAP PVC SOLDAVEL DIAMETRO 110 mm | Un | 46.6 | 5.22 | 51.82
81300 | J O E L H O S |  | 0 | 0 | 0
81301 | JOELHO 45 GRAUS SOLDAVEL 20 mm | Un | 0.52 | 4.09 | 4.61
81302 | JOELHO 45 GRAUS SOLDAVEL 25 mm | Un | 0.9 | 4.09 | 4.99
81303 | JOELHO 45 GRAUS SOLDAVEL 32 mm | Un | 3.01 | 4.09 | 7.1
81304 | JOELHO 45 GRAUS SOLDAVEL 40 mm | Un | 3.52 | 6.36 | 9.88
81305 | JOELHO 45 GRAUS SOLDAVEL 50 mm | Un | 4.39 | 6.36 | 10.75
81306 | JOELHO 45 GRAUS SOLDAVEL 60 mm | Un | 20.39 | 6.36 | 26.75
81307 | JOELHO 45 GRAUS SOLDAVEL 75 mm | Un | 38.27 | 8.4 | 46.67
81308 | JOELHO 45 GRAUS SOLDAVEL 85 mm | Un | 43.35 | 8.4 | 51.75
81309 | JOELHO 45 GRAUS SOLDAVEL 110 mm | Un | 124.34 | 10.22 | 134.56
81320 | JOELHO 90 GRAUS SOLDAVEL DIAMETRO 20 MM | Un | 0.53 | 4.09 | 4.62
81321 | JOELHO 90 GRAUS SOLDAVEL DIAMETRO 25 MM | Un | 0.62 | 4.09 | 4.71
81322 | JOELHO 90 GRAUS SOLDAVEL DIAMETRO 32 MM (1") | Un | 1.81 | 4.09 | 5.9
81323 | JOELHO 90 GRAUS SOLDAVEL DIAMETRO 40 mm (1.1/4") | Un | 4.24 | 6.36 | 10.6
81324 | JOELHO 90 GRAUS SOLDAVEL 50 mm (MARROM) | Un | 4.67 | 6.36 | 11.03
81325 | JOELHO 90 GRAUS SOLDAVEL DIAMETRO 60 mm | Un | 16.37 | 6.36 | 22.73
81326 | JOELHO 90 GRAUS SOLDAVEL DIAMETRO 75 mm | Un | 36.95 | 8.4 | 45.35
81327 | JOELHO 90 GRAUS SOLDAVEL DIAMETRO 85 mm | Un | 58.45 | 8.4 | 66.85
81328 | JOELHO 90 GRAUS SOLDAVEL DIAMETRO 110 mm (MARROM) | Un | 136 | 10.22 | 146.22
81340 | JOELHO REDUÇÃO 90º SOLDÁVEL 32 mm X 25 mm | Un | 3.08 | 4.09 | 7.17
81341 | JOELHO 90 GRAUS ROSCAVEL 1/2" (MARROM) | Un | 1.43 | 5 | 6.43
81342 | JOELHO 90 GRAUS ROSCAVEL DIAMETRO 3/4" | Un | 2.03 | 5 | 7.03
81343 | JOELHO 90 GRAUS ROSCAVEL DIAMETRO 1" | Un | 3.32 | 5 | 8.32
81350 | JOELHO 90 GRAUS SOLDAVEL/ROSCA DIAM.20 X 1/2" | Un | 2.05 | 4.54 | 6.59
81351 | JOELHO 90 GRAUS SOLD./ROSCA 25 X 3/4" | Un | 3 | 4.54 | 7.54
81360 | JOELHO RED.90 GRAUS SOLD.C/BUCHA LATAO 25X1/2" | Un | 3.99 | 2.59 | 6.58
81361 | JOELHO REDUCAO 90 GRAUS SOLD./ROSCA 25 X 1/2" | Un | 1.3 | 4.54 | 5.84
81368 | JOELHO 90 GRAUS SOLD.C/BUCHA LATAO 20 X 1/2" | Un | 5.15 | 2.57 | 7.72
81369 | JOELHO 90 GRAUS SOLD. C/BUCHA LATAO 25 X 3/4" | Un | 6.5 | 2.59 | 9.09
81375 | JOELHO RED.90 GR.C/ROSCA E BUC.LATAO 3/4"X1/2" | Un | 9.51 | 5 | 14.51
81376 | JOELHO DE REDUCAO 90 GRAUS SOLD.DIAM.25X20MM | Un | 1.53 | 4.09 | 5.62
81380 | JOELHO 90 GRAUS C/ROSCA E BUCHA LATAO DIAM.1/2" | Un | 4.18 | 5 | 9.18
81381 | JOELHO 90 GRAUS C/ROSCA E BUCHA LATAO DIAM. 3/4 | Un | 3.95 | 5 | 8.95
81400 | T E |  | 0 | 0 | 0
81401 | TE 90 GRAUS SOLDAVEL DIAMETRO 20 mm | Un | 0.8 | 4.31 | 5.11
81402 | TE 90 GRAUS SOLDAVEL DIAMETRO 25 mm | Un | 0.93 | 4.31 | 5.24
81403 | TE 90 GRAUS SOLDAVEL DIAMETRO 32 mm | Un | 2.12 | 4.31 | 6.43
81404 | TE 90 GRAUS SOLDAVEL DIAMETRO 40 mm | Un | 5.47 | 6.82 | 12.29
81405 | TE 90 GRAUS SOLDAVEL DIAMETRO 50 mm | Un | 7.62 | 6.82 | 14.44
81406 | TE 90 GRAUS SOLDAVEL DIMETRO 60 mm | Un | 17.73 | 6.82 | 24.55
81407 | TE 90 GRAUS SOLDAVEL DIAMETRO 75 mm | Un | 34 | 10.22 | 44.22
81408 | TE 90 GRAUS SOLDAVEL DIAMETRO 85 mm | Un | 53.32 | 10.22 | 63.54
81409 | TE 90 GRAUS SOLDAVEL DIAMETRO 110 mm | Un | 99.7 | 12.48 | 112.18
81420 | TE DE REDUCAO 90 GRAUS SOLDAVEL 25 X 20 mm | Un | 2.02 | 4.31 | 6.33
81421 | TE REDUCAO 90 GRAUS SOLDAVEL 32 X 25 mm | Un | 3.94 | 4.31 | 8.25
81422 | TE REDUCAO 90 GRAUS SOLDAVEL 40 X 32 mm | Un | 9 | 6.82 | 15.82
81423 | TE DE REDUCAO 90 GRAUS SOLD.50 X 20 MM | Un | 5.95 | 6.82 | 12.77
81424 | TE REDUCAO 90 GRAUS SOLDAVEL 50 X 25 mm | Un | 7.15 | 6.82 | 13.97
81425 | TE REDUCAO 90 GRAUS SOLDAVEL 50 X 32 mm | Un | 10.64 | 6.82 | 17.46
81426 | TE REDUCAO 90 GRAUS SOLDAVEL 50 X 40 mm | Un | 16.42 | 6.82 | 23.24
81427 | TE DE REDUCAO 90 GRAUS SOLDAVEL 75 X 50 MM | Un | 27.76 | 10.22 | 37.98
81428 | TE DE REDUCAO 90 GRAUS SOLDAVEL 85 X 60 MM | Un | 65 | 10.22 | 75.22
81429 | TE DE REDUCAO 90 GRAUS SOLDAVEL 110 X 60 MM | Un | 103.3 | 12.48 | 115.78
81439 | TE REDUÇÃO 90º SOLD.C/ROSCA 32 X 32 X 3/4" | Un | 10.57 | 4.54 | 15.11
81440 | TE REDUCAO 90 GRAUS SOLD.C/ROSCA 25X25X1/2" | Un | 4.53 | 4.54 | 9.07
81441 | TE 90 GR.SOLD.C/ROSCA NA BOLSA CENT.20X20X1/2" | Un | 2.18 | 4.54 | 6.72
81442 | TE90 GR.SOLD.C/ROSCA NA BOLSA CENT.25X25X3/4" | Un | 2.97 | 4.54 | 7.51
81443 | TE 90 GR.SOLD.C/BUC.LATAO NA BOLSA CENT.20X20X1/2" | Un | 9.03 | 4.31 | 13.34
81444 | TE 90 GR.SOLD.C/BUC.LATAO NA BOLSA CENT.25X25X3/4" | Un | 9.86 | 4.31 | 14.17
81445 | TE RED.SOLD.90GR.BUC.LATAO BOLSA CENT.25X25X1/2" | Un | 7.9 | 4.31 | 12.21
81460 | U N I A O |  | 0 | 0 | 0
81461 | UNIAO SOLDAVEL DIAMETRO 20 mm | Un | 5.04 | 2.05 | 7.09
81462 | UNIAO SOLDAVEL DIAMETRO 25 mm | Un | 5.95 | 2.05 | 8
81463 | UNIAO SOLDAVEL DIAMETRO 32 mm | Un | 10.05 | 2.05 | 12.1
81464 | UNIAO SOLDAVEL DIAMETRO 40 mm | Un | 19.65 | 3.18 | 22.83
81465 | UNIAO SOLDAVEL DIAMETRO 50 mm | Un | 23.11 | 3.18 | 26.29
81466 | UNIAO SOLDAVEL DIAMETRO 60 mm | Un | 53.46 | 3.18 | 56.64
81467 | UNIAO SOLDAVEL DIAMETRO 75 mm | Un | 111.11 | 4.31 | 115.42
81500 | A D E S I V O S: |  | 0 | 0 | 0
81501 | ADESIVO PLASTICO - FRASCO 850 G | Un | 36.45 | 0 | 36.45
81502 | ADESIVO PLASTICO - BISNAGA 75 G | Un | 2.23 | 0 | 2.23
81503 | SOLUCAO LIMPADORA 200 CM3 | Un | 14.84 | 0 | 14.84
81504 | SOLUCAO LIMPADORA 1000 CM3 | Un | 44.69 | 0 | 44.69
81535 | C U R V A S |  | 0 | 0 | 0
81536 | CURVA 90 GRAUS SOLDAVEL DIAMETRO 20 mm | Un | 2.24 | 4.09 | 6.33
81537 | CURVA 90 GRAUS SOLDAVEL DIAMETRO 25 mm | Un | 2.33 | 4.09 | 6.42
81538 | CURVA 90 GRAUS SOLDAVEL DIAMETRO 32 mm | Un | 4.72 | 4.09 | 8.81
81539 | CURVA 90 GRAUS SOLDAVEL DIAMETRO 40 mm | Un | 12.17 | 6.36 | 18.53
81540 | CURVA 90 GRAUS SOLDAVEL DIAMETRO 50 mm | Un | 12.82 | 6.36 | 19.18
81541 | CURVA 90 GRAUS SOLDAVEL DIAMETRO 60 mm | Un | 24.8 | 6.36 | 31.16
81550 | CURVA 45º DIAMETRO 50 MM | Un | 9.34 | 6.36 | 15.7
81551 | CURVA 45 GRAUS SOLDAVEL DIAMETRO 75 MM | Un | 25.03 | 8.4 | 33.43
81570 | C R U Z E T A S |  | 0 | 0 | 0
81571 | CRUZETA SOLDAVEL DIAMETRO 25 mm | Un | 4.98 | 5.91 | 10.89
81572 | CRUZETA SOLDAVEL DIAMETRO 50 mm | Un | 18.39 | 9.08 | 27.47
81580 | PLUG | S/U | 0 | 0 | 0
81581 | PLUG PVC COM ROSCA 1/2" | Un | 0.51 | 2.05 | 2.56
81600 | E S G O T O S A N I T A R I O |  | 0 | 0 | 0
81601 | B U C H A S |  | 0 | 0 | 0
81602 | BUCHA DE REDUCAO LONGA DIAM. 50 X 40 MM | Un | 1.95 | 3.18 | 5.13
81640 | C A P |  | 0 | 0 | 0
81641 | CAP DIAMETRO 50 MM ESGOTO PRIMARIO | Un | 2.28 | 1.59 | 3.87
81642 | CAP DIAMETRO 75 MM ESGOTO PRIMARIO | Un | 3.9 | 2.05 | 5.95
81643 | CAP DIAMETRO 100 MM ESGOTO PRIMARIO | Un | 6.51 | 2.72 | 9.23
81660 | C O R P O DE C A I X A S I F O N A D A/R A L O |  | 0 | 0 | 0
81661 | CORPO CX. SIFONADA DIAM. 100 X 100 X 50 | Un | 8.16 | 5 | 13.16
81662 | CORPO CX. SIFONADA DIAM. 100 X 150 X 50 | Un | 18.47 | 5 | 23.47
81663 | CORPO CX. SIFONADA DIAM. 150 X 150 X 50 | Un | 21.69 | 5 | 26.69
81664 | CORPO CX. SIFONADA DIAM. 150 X 185 X 75 | Un | 26.16 | 5 | 31.16
81665 | CORPO CX. SIFONADA DIAM. 250 X 172 X 50 | Un | 40.74 | 5 | 45.74
81666 | CORPO CX. SIFONADA DIAM. 250 X 230 X 75 | Un | 43.18 | 5 | 48.18
81679 | CORPO RALO SIFONADO CONICO DIAM. 100 X 40 | Un | 4.32 | 5 | 9.32
81680 | CORPO RALO SECO CONICO DIAM. 100 X 40 MM | Un | 4.57 | 5 | 9.57
81681 | CORPO RALO SECO CILINDRICO 100 X 40 | Un | 7.99 | 5 | 12.99
81690 | CORPO RALO SIFONADO CILINDRICO 100 X 40 | Un | 6.44 | 5 | 11.44
81691 | CORPO RALO SIFONADO QUADRADO 100 X 53 X 40 | Un | 7.15 | 5 | 12.15
81695 | PROLONGAMENTO PARA CAIXA SIFONADA 100 MM | M | 9.22 | 11.8 | 21.02
81696 | PROLONGAMENTO PARA CAIXA SIFONADA 150 MM | M | 24.41 | 12.71 | 37.12
81697 | PROLONGAMENTO PARA CAIXA SIFONADA 250 MM | M | 49.66 | 13.62 | 63.28
81700 | C U R V A S |  | 0 | 0 | 0
81701 | CURVA 45 GRAUS DIAMETRO 40 MM | Un | 2.56 | 5.68 | 8.24
81702 | CURVA 45 GRAUS DIAMETRO 100 MM | Un | 31.83 | 7.49 | 39.32
81730 | CURVA 90 GRAUS CURTA DIAM. 40 MM | Un | 3.46 | 6.36 | 9.82
81731 | CURVA 90 GRAUS CURTA DIAM. 50 MM | Un | 7.46 | 6.36 | 13.82
81732 | CURVA 90 GRAUS CURTA DIAM. 75 MM | Un | 14.65 | 8.17 | 22.82
81733 | CURVA 90 GRAUS CURTA DIAM. 100 MM | Un | 18.06 | 10.22 | 28.28
81734 | CURVA 90 GRAUS LONGA DIAM. 40 MM | Un | 3.39 | 6.36 | 9.75
81735 | CURVA 90 GRAUS LONGA DIAM. 50 MM | Un | 7.35 | 6.36 | 13.71
81736 | CURVA 90 GRAUS LONGA DIAM. 75 MM | Un | 21.69 | 8.17 | 29.86
81737 | CURVA 90 GRAUS LONGA DIAM. 100 MM | Un | 31.19 | 10.22 | 41.41
81750 | G R E L H A S |  | 0 | 0 | 0
81751 | GRELHA QUADRADA ACO INOX ROTATIVO DIAM.100 MM | Un | 35.9 | 1.82 | 37.72
81752 | GRELHA QUADRADA ACO INOX ROTATIVO DIAM.150 MM | Un | 59.9 | 1.82 | 61.72
81760 | GRELHA QUADRADA ACO INOX SIMP. DIAM. 100 MM | Un | 13 | 1.82 | 14.82
81761 | GRELHA QUADRADA ACO INOX SIMPLES DIAM.150 MM | Un | 22 | 1.82 | 23.82
81770 | GRELHA QUADRADA BRANCA DIAM. 100 MM | Un | 2.39 | 1.82 | 4.21
81771 | GRELHA QUADRADA BRANCA DIAM. 150 MM | Un | 3.06 | 1.82 | 4.88
81778 | GRELHA QUADRADA CROMADA DIAM. 150 MM | Un | 15.26 | 1.82 | 17.08
81779 | GRELHA QUADRADA CROMADA DIAMETRO 100 MM | Un | 6.93 | 1.82 | 8.75
81783 | GRELHA REDONDA ACO INOX ROTATIVA DIAM. 100 MM | Un | 35.9 | 1.82 | 37.72
81784 | GRELHA REDONDA ACO INOX ROTATIVA DIAM. 150 MM | Un | 51 | 1.82 | 52.82
81785 | GRELHA REDONDA ACO INOX SIMPLES DIAM. 100 MM | Un | 21.9 | 1.82 | 23.72
81786 | GRELHA REDONDA ACO INOX SIMPLES DIAM. 150 MM | Un | 21.9 | 1.82 | 23.72
81790 | GRELHA REDONDA BRANCA DIAM. 100 MM | Un | 1.89 | 1.82 | 3.71
81791 | GRELHA REDONDA BRANCA DIAM. 150 MM | Un | 4.77 | 1.82 | 6.59
81792 | GRELHA REDONDA CROMADA DIAM.100 MM | Un | 10 | 1.82 | 11.82
81793 | GRELHA REDONDA CROMADA DIAM.150 MM | Un | 15.55 | 1.82 | 17.37
81810 | D I V E R S O S |  | 0 | 0 | 0
81811 | HIDROMETRO DIAM.RAMAL = 25 MM VAZAO =1,5 A 3 M3 | Un | 72.67 | 11.36 | 84.03
81815 | KIT CAVALETE D=25MM P/HIDRÔMETRO 1,5-3,0-5,0 M3/MURETA/CAIXA | Un | 132.12 | 80.64 | 212.76
81819 | BOMBA SUBMERSA VIBRATÓRIA | Un | 265 | 11.36 | 276.36
81822 | CAIXA DE PASSAGEM 40X40CM SEM TAMPA | un | 72.93 | 120.62 | 193.55
81823 | TAMPA PARA CAIXA PASSAGEM FERRO FUNDIDO T-33 - TRÁFEGO PESADO | Un | 122.22 | 15.37 | 137.59
81824 | CAIXA DE AREIA 40X40CM FUNDO DE BRITA COM GRELHA METÁLICA FERRO CHATO PADRÃO GOINFRA | un | 135.45 | 124.72 | 260.17
81825 | CAIXA DE PASSAGEM 60 X 60 CM SEM TAMPA | Un | 103.25 | 172.52 | 275.77
81826 | TAMPA EM CONCRETO ARMADO 25 MPA E=5CM PARA A CAIXA DE PASSAGEM 60X60CM | Un | 30.18 | 9.39 | 39.57
81827 | CAIXA DE AREIA 60X60CM FUNDO DE BRITA SEM TAMPA | Un | 99.25 | 157.21 | 256.46
81828 | CAIXA DE AREIA 60X60CM FUNDO DE BRITA COM GRELHA METÁLICA FERRO CHATO PADRÃO GOINFRA | Un | 226.54 | 179.91 | 406.45
81829 | CAIXA DE INSPEÇÃO - TAMPA EM CONCRETO ARMADO 25 MPA E=5CM | m2 | 37.27 | 11.61 | 48.88
81830 | CAIXA DE INSPEÇÃO - LASTRO DE CONCRETO (COM ADIÇÃO DE IMPERMEABILIZANTE) 20 MPA E=5CM PARA O FUNDO | m3 | 242.61 | 264.56 | 507.17
81831 | CAIXA DE INSPEÇÃO - ALVENARIA DE 1/2 VEZ COM REVESTIMENTO INTERNO EM REBOCO PAULISTA A-14 (COM ADIÇÃO DE IMPERMEABILIZANTE) | m2 | 38.18 | 55.1 | 93.28
81832 | CAIXA DE INSPEÇÃO - ALVENARIA DE 1 VEZ COM REVESTIMENTO INTERNO EM REBOCO PAULISTA A-14 (COM ADIÇÃO DE IMPERMEABILIZANTE) | m2 | 69.45 | 81.86 | 151.31
81833 | CAIXA DE INSPEÇÃO - ESCAVAÇÃO MANUAL / REATERRO/ APILOAMENTO DO FUNDO | m3 | 0 | 29.65 | 29.65
81834 | CAIXA DE AREIA - LASTRO DE BRITA PARA O FUNDO | m3 | 105.44 | 17.5 | 122.94
81835 | CAIXA DE AREIA - TAMPA EM GRELHA DE CONCRETO ARMADO 25MPA E=5CM | m2 | 33.21 | 10.36 | 43.57
81840 | TAMPA PARA CAIXA PASSAGEM FERRO FUNDIDO T-33 - TRÁFEGO LEVE | Un | 99.21 | 15.37 | 114.58
81841 | TAMPÃO DE FERRO FUNDIDO PARA POÇO DE VISITA T-60 SIMPLES PARA TRÁFEGO LEVE | Un | 157.85 | 34.06 | 191.91
81842 | TAMPÃO DE FERRO FUNDIDO PARA POÇO DE VISITA T-60 SIMPLES PARA TRÁFEGO PESADO | Un | 333.85 | 34.06 | 367.91
81846 | CAIXA DE GORDURA E INSPEÇÃO EM PVC/ABS 19 LITROS COM TAMPA E PORTA TAMPA E CESTO DE LIMPEZA REMOVÍVEL | un | 238.24 | 19.98 | 258.22
81850 | CAIXA DE GORDURA 50 l. CONCRETO PADRÃO GOINFRA IMPERMEABILIZADA | Un | 124.36 | 101.68 | 226.04
81851 | CAIXA DE GORDURA 100 L CONCRETO PADRÃO GOINFRA IMPERMEABILIZADA | Un | 180.38 | 142.95 | 323.33
81852 | CAIXA DE GORDURA 120 L. CONCRETO PADRÃO GOINFRA IMPERMEABILIZADA | un | 201.94 | 159.55 | 361.49
81854 | CAIXA DE GORDURA 600 L. CONCRETO PADRÃO GOINFRA IMPERMEABILIZADA | un | 785.25 | 550.5 | 1335.75
81860 | CAIXA DAGUA POLIETILENO 500 LTS.C/TAMPA | Un | 154.4 | 68.1 | 222.5
81861 | CAIXA DAGUA POLIETILENO 1000 LTS. C/TAMPA | Un | 325.46 | 68.1 | 393.56
81865 | FOSSA SEPTICA 1500 LITROS COM IMPERMEABILIZAÇÃO | Un | 1119.83 | 954.73 | 2074.56
81866 | FOSSA SEPTICA 2500 LITROS COM IMPERMEABILIZAÇÃO | Un | 1429.65 | 1250.95 | 2680.6
81867 | FOSSA SEPTICA 3000 LITROS COM IMPERMEABILIZAÇÃO | Un | 1758.93 | 1608.17 | 3367.1
81868 | FOSSA SEPTICA 4500 LITROS COM IMPERMEABILIZAÇÃO | Un | 2477.5 | 2552.08 | 5029.58
81869 | FOSSA SEPTICA 8700 LITROS COM IMPERMEABILIZAÇÃO | Un | 3980.51 | 3997.1 | 7977.61
81874 | SUMIDOURO COM DIÂMETRO=1,60M E PROFUNDIDADE=4,50 M | Un | 514.2 | 1361.87 | 1876.07
81880 | RES.METALICO TAÇA AÇO PATINÁVEL-V=5M3-COL.SEC.H=6M+FUNDAÇÃO+LOGOTIPO | Un | 8740.65 | 881.25 | 9621.9
81881 | RES.METALICO TAÇA AÇO PATINÁVEL-V=10M3-COL.SEC.H=6M+FUNDAÇÃO+LOGOTIPO | Un | 12892.09 | 779.02 | 13671.11
81882 | RES.METALICO TAÇA AÇO PATINÁVEL-V=15M3-COL.SEC.H=6M+FUNDAÇÃO+LOGOTIPO | Un | 17536.52 | 1034.97 | 18571.49
81883 | RES.METALICO TAÇA AÇO PATINÁVEL-V=20M3-COL.SEC.H=6M+FUNDAÇÃO+LOGOTIPO | un | 21557.77 | 1378.86 | 22936.63
81885 | TERMINAL DE VENTILACAO DIAMETRO 50 MM | Un | 3.69 | 1.59 | 5.28
81888 | TORNEIRA BOIA DIAMETRO (3/4") 20 MM | Un | 43.13 | 6.36 | 49.49
81889 | TORNEIRA BOIA DIAMETRO 1" (25 MM ) | Un | 56 | 7.72 | 63.72
81890 | TORNEIRA BOIA DIAMETRO 1.1/4" - 32 MM | Un | 103.87 | 9.08 | 112.95
81891 | TORNEIRA BOIA DIAMETRO 1.1/2" (40 MM) | Un | 110.66 | 10.22 | 120.88
81892 | TORNEIRA BOIA DIAMETRO 2" (50 MM) | Un | 133.74 | 12.26 | 146
81894 | CHAVE DE BOIA AUTOMÁTICA - 15A/250V | un | 32 | 18.16 | 50.16
81920 | J O E L H O S |  | 0 | 0 | 0
81921 | JOELHO 45 GRAUS DIAMETRO 40 MM | Un | 1.71 | 6.36 | 8.07
81922 | JOELHO 45 GRAUS DIAMETRO 50 MM | Un | 2.61 | 6.36 | 8.97
81923 | JOELHO 45 GRAUS DIAMETRO 75 MM | Un | 5.94 | 8.17 | 14.11
81924 | JOELHO 45 GRAUS DIAMETRO 100 MM | Un | 6.05 | 10.22 | 16.27
81927 | JOELHO 90 GRAUS C/ANEL 40 mm | Un | 2.49 | 6.36 | 8.85
81928 | JOELHO 90 GRAUS C/ANEL 50 MM | Un | 2.5 | 6.36 | 8.86
81935 | JOELHO 90 GRAUS DIAMETRO 40 MM | Un | 1.02 | 6.36 | 7.38
81936 | JOELHO 90 GRAUS DIAMETRO 50 MM | Un | 1.86 | 6.36 | 8.22
81937 | JOELHO 90 GRAUS DIAMETRO 75 MM | Un | 4.84 | 8.17 | 13.01
81938 | JOELHO 90 GRAUS DIAMETRO 100 MM | Un | 5.41 | 10.22 | 15.63
81946 | JOELHO 90 GRAUS C/VISITA DIAM.100 X 50 MM | Un | 16 | 10.22 | 26.22
81960 | J U N C O E S |  | 0 | 0 | 0
81961 | JUNCAO 45 GRAUS DIAMETRO 40 MM | Un | 3.75 | 6.59 | 10.34
81965 | JUNCAO INVERTIDA DIAMETRO 75 X 50 MM | Un | 7.14 | 3.86 | 11
81970 | JUNCAO SIMPLES DIAMETRO 50 X 50 MM | Un | 6.55 | 6.59 | 13.14
81971 | JUNCAO SIMPLES DIAM. 75 X 50 MM | Un | 7.65 | 8.4 | 16.05
81972 | JUNCAO SIMPLES DIAMETRO 75 X 75 MM | Un | 12.42 | 8.4 | 20.82
81973 | JUNCAO SIMPLES DIAM. 100 X 50 MM | Un | 13.69 | 10.45 | 24.14
81974 | JUNCAO SIMPLES DIAMETRO 100 X 75 MM | Un | 19.5 | 10.45 | 29.95
81975 | JUNCAO SIMPLES DIAM. 100 X 100 MM | Un | 15 | 10.45 | 25.45
81981 | JUNÇÃO DUPLA DIAMETRO 75 MM | Un | 11.85 | 8.4 | 20.25
82000 | L U V A S |  | 0 | 0 | 0
82001 | LUVA SIMPLES DIAMETRO 40 MM | Un | 0.98 | 3.18 | 4.16
82002 | LUVA SIMPLES DIAMETRO 50 MM | Un | 2.22 | 3.18 | 5.4
82003 | LUVA SIMPLES DIAMETRO 75 MM | Un | 4.3 | 4.09 | 8.39
82004 | LUVA SIMPLES DIAM. 100 MM | Un | 4.63 | 5.22 | 9.85
82050 | P O R T A / G R E L H A |  | 0 | 0 | 0
82051 | PORTA GRELHA QUADRADA BRANCO DIAM. 150 MM | Un | 5.89 | 2.28 | 8.17
82052 | PORTA GRELHA QUADRADO CROMADO DIAM.150 MM | Un | 6.19 | 2.28 | 8.47
82053 | PORTA GRELHA QUADRADO P/GREL.QUADRADA DIAM. 100 MM | Un | 6.19 | 2.28 | 8.47
82054 | PORTA GRELHA QUADRADO P/GRELHA RED.BRANC.100 MM | Un | 3.05 | 2.28 | 5.33
82055 | PORTA GRELHA QUADRADO P/GRELHA RED.CROM.DIAM.100 M | Un | 5.41 | 2.28 | 7.69
82070 | PORTA GRELHA REDONDO BRANCO DIAM. 100 MM | Un | 3.89 | 2.28 | 6.17
82071 | PORTA GRELHA REDONDO BRANCO DIAM. 150 MM | Un | 5.19 | 2.28 | 7.47
82072 | PORTA GRELHA REDONDO CROMADO DIAMETRO 150 MM | Un | 5.49 | 2.28 | 7.77
82100 | R E D U C O E S |  | 0 | 0 | 0
82101 | REDUCAO EXCENTRICA 75 X 50 MM | Un | 5.5 | 8.17 | 13.67
82102 | REDUCAO EXCENTRICA 100 X 75 MM | Un | 6.2 | 10.22 | 16.42
82103 | REDUCAO EXCENTRICA 100 X 50 MM | Un | 5.85 | 9.08 | 14.93
82150 | T A M P A S |  | 0 | 0 | 0
82151 | TAMPA CEGA QUADRADA BRANCA DIAM. 150 MM | Un | 7.69 | 1.82 | 9.51
82153 | TAMPA CEGA REDONDA BRANCA DIAM. 100 MM | Un | 3 | 1.82 | 4.82
82157 | TAMPA CEGA REDONDA BRANCA 250 MM | Un | 13.32 | 1.82 | 15.14
82158 | TAMPA CEGA REDONDA ALUMINIO 250 MM | Un | 87.9 | 1.82 | 89.72
82200 | T E |  | 0 | 0 | 0
82201 | TE 90 GRAUS DIAMETRO 40 MM - ESGOTO | Un | 1.98 | 6.59 | 8.57
82220 | TE DE INSPECAO DIAMETRO 100 X 75 MM | Un | 29.17 | 10.45 | 39.62
82230 | TE SANITARIO DIAMETRO 50 X 50 MM | Un | 5.85 | 6.59 | 12.44
82231 | TE SANITARIO DIAMETRO 75 X 50 MM | Un | 10.2 | 8.4 | 18.6
82232 | TE SANITARIO DIAMETRO 75 X 75 MM | Un | 12.62 | 8.4 | 21.02
82233 | TE SANITARIO DIAMETRO 100 X 50 MM | Un | 11.73 | 10.45 | 22.18
82234 | TE SANITARIO DIAMETRO 100 X 75 MM | Un | 14 | 10.45 | 24.45
82235 | TE SANITARIO DIAMETRO 100 X 100 MM | Un | 15.01 | 10.45 | 25.46
82300 | T U B O S |  | 0 | 0 | 0
82301 | TUBO SOLD.P/ESGOTO DIAM. 40 MM | m | 3.49 | 5.45 | 8.94
82302 | TUBO SOLD. P/ESGOTO DIAM. 50 MM | m | 6 | 6.82 | 12.82
82303 | TUBO SOLDAVEL P/ESGOTO DIAM.75 MM | m | 8.12 | 10.9 | 19.02
82304 | TUBO SOLDAVEL P/ESGOTO DIAM. 100 MM | m | 9.22 | 11.8 | 21.02
82331 | TUBO LEVE PVC RIGIDO DIAMETRO 150 MM | M | 24.41 | 12.71 | 37.12
82332 | TUBO LEVE PVC RIGIDO DIAMETRO 200 MM | M | 44.61 | 13.62 | 58.23
82333 | TUBO LEVE PVC RIGIDO DIAMETRO 300 MM | M | 59 | 13.62 | 72.62
82334 | TUBO LEVE PVC RIGIDO DIAMETRO 250 MM | M | 49.42 | 13.62 | 63.04
82341 | TUBO DE CONCRETO SIMPLES DIAMETRO 400 MM - PS1=16 KN/M ( ÁGUAS PLUVIAIS) - CAVA 65X100CM | m | 37.86 | 29.26 | 67.12
82342 | TUBO DE CONCRETO SIMPLES DIAMETRO 600 MM - PS1=24 KN/M ( ÁGUAS PLUVIAIS) - CAVA 95X120CM | m | 64.62 | 48.11 | 112.73
82343 | TUBO DE CONCRETO SIMPLES DIAMETRO 500 MM - PS1=20 KN/M ( ÁGUAS PLUVIAIS) - CAVA 80X110CM | m | 46.94 | 37.99 | 84.93
82360 | TUBO RÍGIDO CORRUGADO PARA DRENAGEM DIAMETRO 150 MM | m | 59.46 | 12.99 | 72.45
82365 | TUBO RÍGIDO CORRUGADO PARA DRENAGEM DIAMETRO 100 MM | m | 32 | 11.8 | 43.8
82373 | TUBO FERRO GALVANIZ.DIAM.1/2" | m | 8.52 | 6.13 | 14.65
82374 | TUBO FERRO GALVANIZADO DIAM.3/4" | m | 16.48 | 6.82 | 23.3
82375 | TUBO FERRO GALVANIZADO DIAM.1" | m | 24.26 | 7.49 | 31.75
82376 | TUBO FERRO GALVAN.DIAM.1.1/4" | m | 30.96 | 11.36 | 42.32
82377 | TUBO FERRO GALV.DIAM.1.1/2" | m | 36.8 | 14.08 | 50.88
82378 | TUBO FERRO GALVANIZADO DIAM.2" | m | 43.98 | 16.8 | 60.78
82379 | TUBO FERRO GALVANIZADO DIAM.2.1/2" | m | 58.61 | 18.84 | 77.45
82380 | TUBO FERRO GALVANIZADO DIAM.3" | m | 76.33 | 22.02 | 98.35
82381 | TUBO FERRO GALVANIZADO DIAM. 4" | m | 111.29 | 25.19 | 136.48
82400 | ADAPTADORES |  | 0 | 0 | 0
82401 | ADAPTADOR PARA VALVULA DE PIA,LAVAT.E TANQUE 40 MM | Un | 1.24 | 3.18 | 4.42
82402 | ADAPTADOR JUNTA ELAST.P/SIFÃO METAL.40 MM X 1.1/2" | Un | 3.01 | 3.18 | 6.19
82403 | ADAPTADOR PVC P/SIFAO PVC 40 MM X 1.1/4" | Un | 1.06 | 3.18 | 4.24
85000 | INCENDIOS |  | 0 | 0 | 0
85001 | EXTINTOR CO2 (6 KG) - CAPACIDADE EXTINTORA 5 BC | Un | 350 | 0 | 350
85003 | EXTINTOR PO QUIMICO SECO (6 KG) - CAPACIDADE EXTINTORA 20 BC | Un | 140 | 0 | 140
85005 | EXTINTOR AGUA PRESSURIZADA (10 LITROS) - CAPACIDADE EXTINTORA 2A | Un | 130 | 0 | 130
85006 | EXTINTOR MULTI USO EM PO A B C (6 KG) - CAPACIDADE EXTINTORA 3A 20BC | un | 170 | 0 | 170
85007 | CAIXA DE INCÊNDIO METÁLICA COM SUPORTE PARA MANGUEIRA, TAMPA E MURETA 17X45X75 CM COM PINTURA | Un | 219.87 | 124.04 | 343.91
85011 | CAIXA DE INCÊNDIO METÁLICA COM SUPORTE PARA MANGUEIRA, TAMPA E MURETA 17X60X90 CM C/PINTURA | Un | 271.84 | 117.94 | 389.78
85015 | CAIXA DE PASSEIO C/TAMPA DE FERRO FUNDIDO 40X60 CM P/INCÊNDIO | Un | 149.76 | 69.83 | 219.59
85017 | MANGUEIRA DE INCÊNDIO D.I. = 38 MM TIPO 2 COMP. = 15 M | CJ | 250 | 4.54 | 254.54
85019 | MANGUEIRA DE INCENDIO DI=38 mm TIPO 2 COMP. 20M | CJ | 517.84 | 4.54 | 522.38
85023 | MANGUEIRA DE INCENDIO DI=38 mm TIPO 2 COMP. 30 M | CJ | 630 | 4.54 | 634.54
85025 | ESGUICHO REGULÁVEL 1.1/2" | Un | 50 | 1.89 | 51.89
85027 | ADAPTADOR P/ENGATE STORZ 2.1/2" X 1.1/2" | Un | 27 | 3.4 | 30.4
85031 | REGISTRO GLOBO ANGULAR 2.1/2" | Un | 80.28 | 11.36 | 91.64
85035 | TAMPÃO CEGO COM CORRENTE 2.1/2" | Un | 61.8 | 3.4 | 65.2
85037 | TANQUE DE PRESSÃO DE 10 L | Un | 182.56 | 14.76 | 197.32
85039 | PRESSOSTATO 50 A 80 PSI | Un | 52.06 | 14.76 | 66.82
85041 | MANOMETRO - 0 A 10 KG/CM2 | Un | 44.43 | 14.76 | 59.19
85042 | AVISADOR SONORO E VISUAL | un | 37 | 3.79 | 40.79
85043 | SPRINKLER PENDENTE 60º C ,COR LIQUIDO VERMELHO | Un | 14.06 | 3.4 | 17.46
85045 | NIPLE DUPLO FERRO GALVANIZADO 1" | Un | 5.83 | 4.54 | 10.37
85047 | NIPLE DUPLO FERRO GALVANIZADO 2.1/2" | Un | 19.67 | 9.08 | 28.75
85049 | NIPLE DUPLO FERRO GALVANIZADO 3" | Un | 36.87 | 9.08 | 45.95
85051 | NIPLE DUPLO FERRO GALVANIZADO 3" X 2 1/2" | Un | 50.46 | 9.08 | 59.54
85053 | TE DE FERRO GALVANIZADO 90º X 1" | Un | 12.05 | 10.45 | 22.5
85055 | TE DE FERRO GALVANIZADO 90º X 1 1/2" X 1" | Un | 26.28 | 17.71 | 43.99
85056 | TÊ DE FERRO GALVANIZADO 90º X 2 1/2" | un | 45.53 | 21.11 | 66.64
85057 | TE DE FERRO GALVANIZADO 90º X 3" X 3" | Un | 81.04 | 21.11 | 102.15
85058 | TE DE FERRO GALVANIZADO 4" X 3" | Un | 180.78 | 26.1 | 206.88
85061 | COTOVELO FERRO GALVANIZADO 90º X 1" | Un | 6.71 | 9.08 | 15.79
85062 | COTOVELO DE FERRO GALVANIZADO 90º X 2 1/2" | un | 35.56 | 18.16 | 53.72
85063 | COTOVELO FERRO GALVANIZADO 90º X 3" | Un | 62.17 | 18.16 | 80.33
85065 | COTOVELO FERRO GALVANIZADO 45º X 2.1/2" | Un | 45.56 | 18.16 | 63.72
85067 | COTOVELO FERRO GALVANIZADO 45º X 3" | Un | 66.99 | 18.16 | 85.15
85069 | BUCHA DE FERRO GALVANIZADO 1.1/2" X 1" | Un | 12.2 | 7.94 | 20.14
85071 | BUCHA FERRO GALVANIZADO 3" X 2.1/2" | Un | 29.34 | 9.08 | 38.42
85073 | UNIÃO COM ASSENTO CÔNICO DE BRONZE 3" | Un | 180.67 | 9.08 | 189.75
85075 | LUVA DE FERRO GALVANIZADO 3" X 2.1/2" | Un | 57.95 | 9.08 | 67.03
85076 | VALVULA DE RETENÇÃO HORIZONTAL 1" | Un | 57.11 | 12.26 | 69.37
85077 | VÁLVULA DE RETENÇÃO HORIZONTAL 2.1/2" | Un | 324.98 | 26.1 | 351.08
85078 | VÁLVULA DE RETENÇÃO HORIZONTAL 3" | Un | 445.04 | 26.1 | 471.14
85079 | VÁLVULA DE RETENÇÃO VERTICAL 2.1/2" | Un | 153.28 | 26.1 | 179.38
85080 | VALVULA DE RETENÇÃO VERTICAL 1" | Un | 34.01 | 12.26 | 46.27
85081 | VÁLVULA DE RETENÇÃO VERTICAL 3" | Un | 256.89 | 26.1 | 282.99
85082 | CHAVE DE FLUXO 3/4" | Un | 106.02 | 12.26 | 118.28
85083 | CHAVE DE FLUXO 1" | Un | 109.47 | 12.26 | 121.73
171 | INSTALAÇÕES ESPECIAIS
90000 | INSTALACOES ESPECIAIS |  | 0 | 0 | 0
91000 | G Á S |  | 0 | 0 | 0
91007 | CENTRAL DE GÁS PADRÃO GOINFRA SEM INSTALAÇÕES (1+1 CILINDRO 45 KG) | Un | 1312.82 | 523.41 | 1836.23
91009 | CENTRAL DE GÁS PADRÃO GOINFRA SEM INSTALAÇÕES (2+2 CILINDROS 45 KG) | Un | 2488.12 | 711.29 | 3199.41
91011 | REGULADOR TIPO FRG 45 C/MANÔMETRO DPV | Un | 158.4 | 14.76 | 173.16
91013 | TUBO GALVANIZADO DIN 2440 DE 1/2" | M | 12.64 | 6.13 | 18.77
91015 | TUBO DE AÇO PRETO S/C 3/4" | M | 23.03 | 6.82 | 29.85
91017 | COTOVELO 300 PSI 1/2" | Un | 9.46 | 7.26 | 16.72
91019 | TE PRETO 90º 3/4" NPT 300 LBS | Un | 17.96 | 8.35 | 26.31
91021 | LUVA GALVANIZADO DE REDUÇÃO 3/4" X 1/2" (GÁS) | Un | 7.45 | 3.63 | 11.08
91023 | UNIÃO S/BRONZE PRETA 3/4" NPT 300 LBS | Un | 49.3 | 3.63 | 52.93
91025 | VÁLVULA ESFERICA LATÃO 3/4" | Un | 34.9 | 9.81 | 44.71
91027 | VALVULA LATÃO P-13 NOVA 3/4" | Un | 16.3 | 9.81 | 26.11
91029 | VALVULA DE RETENÇÃO LATÃO 1/2" X 7/16" NPT | Un | 14.5 | 9.81 | 24.31
91031 | NIPLE DUPLO 300 PSI 3/4" | Un | 7.55 | 3.63 | 11.18
91033 | NIPLE DE LATÃO DE 3/4" NPT X 1/4" NPT | Un | 4.3 | 3.63 | 7.93
91035 | BUCHA RED.NPT DE 3/4" X 1/2" 300 LBS | Un | 3.39 | 3.63 | 7.02
91037 | BUCHA RED.M/F PRETA 3/4" X 1/2" NPT 300 LBS | Un | 6.89 | 3.63 | 10.52
91039 | TAMPÃO 300 PSI PRETO 3/4" | Un | 6.5 | 2.28 | 8.78
91041 | MANGOTE FLEXIVEL PRETO 7/8 " X 7/16" - 500 MM | Un | 26.8 | 9.08 | 35.88
91043 | BRAÇADEIRA METALICA TIPO "D" DIAM. 3/4" | Un | 0.71 | 4.54 | 5.25
91045 | SUPORTE PARA COLETOR | Un | 11.7 | 6.82 | 18.52
172 | ALVENARIAS E DIVISÓRIAS
100000 | ALVENARIAS E DIVISORIAS |  | 0 | 0 | 0
100101 | ALVENARIA DE TIJOLO COMUM 1/4 VEZ - ARG. (1CI : 2CH : 8ARML) | m2 | 16.05 | 19.04 | 35.09
100102 | ALVENARIA DE TIJOLO COMUM 1/2 VEZ - ARG. (1CI : 2CH : 8ARML) | m2 | 31.95 | 25.85 | 57.8
100103 | ALVENARIA DE TIJOLO COMUM 1/2 VEZ EM CRIVO - ARG. (1CI : 2CH : 8ARML) | m2 | 21.89 | 47.11 | 69
100155 | ALVENARIA DE TIJOLO FURADO 1/2 VEZ 11,5 X 19 X 19 - ARG. ( 1 CALH:4ARML + 100 KG DE CI/M3) | m2 | 20.95 | 20.3 | 41.25
100160 | ALVENARIA DE TIJOLO FURADO 1/2 VEZ 14X29X9 - 6 FUROS - ARG. (1CALH:4ARML+100KG DE CI/M3) | m2 | 12.55 | 17.82 | 30.37
100201 | ALVENARIA DE TIJOLO FURADO 1/2 VEZ - 9 x 19 x 19 - ARG. (1CALH:4ARML+100KG DE CI/M3) | m2 | 15.62 | 18.16 | 33.78
100202 | ALVENARIA DE TIJOLO FURADO 1 VEZ - ARG. (1CALH:4ARML+100KG DE CI/M3) | m2 | 33.46 | 31.39 | 64.85
100203 | ALVENARIA DE TIJOLO COMUM 1 VEZ - ARG. (1CI : 2CH : 8ARML) | m2 | 62.18 | 32.11 | 94.29
100204 | CUNHAMENTO/ALVENARIAS COM TIJOLO COMUM | m | 5.6 | 4.68 | 10.28
100205 | CUNHAMENTO EM ALVENARIA COM CUNHA DE CONCRETO | m | 3.69 | 7.62 | 11.31
100301 | DIVISORIA DE MARMORE | m2 | 241.92 | 37.74 | 279.66
100302 | DIVISORIA DE GRANITINA | m2 | 150.92 | 37.74 | 188.66
100303 | DIVISORIA DE ARDOSIA POLIDA 3 CM | m2 | 215.92 | 37.74 | 253.66
100320 | DIVISORIA DE GRANITO POLIDO | m2 | 172.42 | 37.74 | 210.16
100401 | DIVISORIA PAINEL E RODAPE SIMPLES PERFIL EM ALUMINIO | m2 | 100 | 0.09 | 100.09
100402 | DIVISORIA PAINEL E RODAPE SIMPLES PERFIL AÇO PINTADO | m2 | 83 | 0.09 | 83.09
100403 | FERRAGENS P/PORTA DIVISORIA PERFIL ALUMINIO | Un | 150 | 0 | 150
100404 | FERRAGENS P/PORTA DIVISORIA PERFIL AÇO PINTADO | Un | 100 | 0 | 100
100405 | DIVISORIA PAINEL/ROD.SIMPLES/PERF.ALUM.PAINEIS C/VIDRO | m2 | 120 | 0.09 | 120.09
100406 | DIVISORIA PAINEL/ROD.SIMPLES/PERF.AÇO PINT.PAINEIS C/VIDRO | m2 | 70 | 0.09 | 70.09
100501 | ELEMENTO VAZADO DE CONCRETO | m2 | 49.84 | 34.13 | 83.97
100502 | ELEMENTO VAZADO CERAMICO (6 x 18 x 18) | m2 | 67.59 | 34.81 | 102.4
100600 | ALVENARIA DE TIJOLO DE VIDRO (20 X 20 X 10) ARMADA - PAINEL PLANO EXTERNO, OU CURVO INTERNO E EXTERNO, OU COM ÁREA > 13,00 M2 - ARG. (1CI : 3ARML) | m2 | 336.24 | 38.95 | 375.19
100601 | ALVENARIA DE TIJOLO DE VIDRO (20 x 20 x10) - PAINEL PLANO, INTERNO E COM ÁREA <= 13,00 M2 - ARG. (1CI : 3ARML) | m2 | 334.68 | 38.29 | 372.97
100602 | ALVENARIA DE TIJOLO LAMINADO 1/2 VEZ - ARG. (1CI : 1CH : 5ARML) | m2 | 91.75 | 36.44 | 128.19
100603 | ALVENARIA DE TIJOLO LAMINADO 1 VEZ - ARG. (1CI : 1CH : 6ARML) | m2 | 193.31 | 72.89 | 266.2
100604 | ALVENARIA DE TIJOLO LAMINADO 1/4 VEZ - ARG. (1CI : 1CH : 5ARML) | m2 | 43.43 | 18.58 | 62.01
100607 | ALVENARIA DE TIJOLO LAMINADO 1/2 VEZ EM CRIVO - ARG. (1CI : 1CH : 5ARML) | m2 | 64.53 | 47.11 | 111.64
100608 | ALVENARIA DE TIJOLO LAMINADO 1/2 VEZ COM DETALHES - ARG. (1CI : 1CH : 5ARML) | m2 | 94.15 | 67.79 | 161.94
173 | ALVENARIA AUTO-PORTANTE
110000 | ALVENARIA AUTO-PORTANTE |  | 0 | 0 | 0
110105 | CORTINA CANALETA CONCRETO 9X19X19 PARA SER CHEIA CONCRETO ARMADO (0,0302M3/M2) - EXCLUSO O CONCRETO | m2 | 26.89 | 15.14 | 42.03
110106 | CORTINA CANALETA CONCRETO 14X19X19 PARA SER CHEIA CONCRETO ARMADO (0,0568M3/M2) - EXCLUSO O CONCRETO | m2 | 37.75 | 16.34 | 54.09
110107 | CORTINA CANALETA CONCRETO 19X19X19 PARA SER CHEIA CONCRETO ARMADO (0,0947M3/M2) - EXCLUSO O CONCRETO | m2 | 52.53 | 19.39 | 71.92
174 | IMPERMEABILIZAÇÃO
120000 | IMPERMEABILIZACAO |  | 0 | 0 | 0
120101 | REGULARIZAÇÃO (1:3) E=2 CM | m2 | 6.72 | 6.42 | 13.14
120102 | MANTA AUTOPROTEGIDA ARDOSIADA TIPO III - B | m2 | 45.82 | 0 | 45.82
120104 | MANTA AUTOPROTEGIDA ALUMINIO TIPO III - B | m2 | 49.27 | 0 | 49.27
120107 | MANTA ASFÁLTICA TIPO III - B ( 3 MM) | m2 | 42.94 | 0 | 42.94
120205 | MANTA ASFALTICA TIPO III - B (4MM) | m2 | 46.39 | 0 | 46.39
120206 | PROTECAO MECANICA C/TELA GALVANIZADA | m2 | 14.79 | 13.23 | 28.02
120207 | PROTECAO MECANICA (1:3) E=2 CM | m2 | 5.8 | 6.42 | 12.22
120208 | IMPERMEABILIZACAO-ARGAM. SINT.SEMI - FLEXIVEL | m2 | 23.33 | 0 | 23.33
120209 | IMPERMEABILIZACAO-C/CIMENTO CRISTALIZANTE 3 DEMAOS | m2 | 21.67 | 0 | 21.67
120210 | MASTIQUE A BASE DE POLIURETANO COM PRÉVIO PREPARO E TRATAMENTO DA SUPERFÍCIE | CM3 | 0.08 | 0.05 | 0.13
120212 | IMPERMEAB. FLEXÍVEL INCLUSIVE BASE (TRANSIÇÃO) SEMI FLEXIVEL | m2 | 43 | 0 | 43
120901 | IMPERMEABILIZACAO-JARDINEIRA C/MANTA ANTI-RAIZ (COMPLETA) | m2 | 54.29 | 19.65 | 73.94
120902 | IMPERMEABILIZACAO VIGAS BALDRAMES E=2,0 CM | m2 | 7.05 | 13.85 | 20.9
121001 | IMPERMEABILIZAÇÃO-REBAIXO BANHEIRO COM 4 DEMÃOS DE EMULSÃO ASFÁLTICA | m2 | 7.64 | 1.61 | 9.25
121101 | IMPERMEABILIZAÇÃO MURO DE ARRIMO COM 4 DEMÃOS DE EMULSÃO ASFÁLTICA | m2 | 7.64 | 1.67 | 9.31
121105 | IMPERMEABILIZAÇÃO DE ALICERCE / "PÉ" DE PAREDE / PEITORIL E ALVENARIA DE UM MODO GERAL COM CIMENTO CRISTALIZANTE SEMI FLEXÍVEL - 2 DEMÃOS ( ESPECÍFICO PARA OBRAS DE REFORMA) | m2 | 6.46 | 2.41 | 8.87
175 | ISOLAMENTO TÉRMICO E ACÚSTICO
130000 | ISOLAMENTO TERMICO E ACUSTICO |  | 0 | 0 | 0
130103 | ISOLAMENTO TÉRMICO E ACÚSTICO DE LAJE DE COBERTURA COM VERMICULITA (1CI : 11,1111VERM) - ESP.=3CM | m2 | 13.8 | 2.78 | 16.58
130107 | PROTEÇÃO MECÂNICA, TÉRMICA E ACÚSTICA DE IMPERMEABILIZAÇÃO PARA LAJE COM VERMICULITA (1CI:2ARM:3VERM) ESP.=3CM | m2 | 11.36 | 11.7 | 23.06
130150 | EMBOÇO (ISOLANTE TÉRMICO E ACÚSTICO) COM VERMICULITA (1CI:2CH:1ARM:8,3333VERM) ESP.=3CM | m2 | 17.77 | 8.86 | 26.63
130152 | REBOCO (1CALH:4ARFC+100KG CI/M3) ESP.= 1CM | m2 | 2.77 | 13.12 | 15.89
130160 | REGULARIZAÇÃO E/OU NIVELAMENTO DE LAJE COM VERMICULITA ( 1CI:1ARM:5,5556VERM) | m3 | 435.28 | 390.11 | 825.39
176 | ESTRUTURA DE MADEIRA
140000 | ESTRUTURA DE MADEIRA |  | 0 | 0 | 0
140101 | ESTRUTURA-TELHA CERÂMICA V=3 A 7 M. C/FERRAGENS | m2 | 55.07 | 27.24 | 82.31
140102 | ESTRUTURA-TELHA CERAMICA V=7 A 10 M C/FERRAGENS | m2 | 57.42 | 34.06 | 91.48
140103 | ESTRUTURA-TELHA CERAMICA V=10-13 M. C/FERRAGENS | m2 | 61.84 | 40.86 | 102.7
140111 | MÃO DE OBRA ESTR.MAD.TELHA CERÂMICA V=3 A 7 M | m2 | 0.72 | 27.24 | 27.96
140112 | MÃO DE OBRA ESTR.MAD.TELHA CERÂMICA V=7 A 10 M | m2 | 0.72 | 34.06 | 34.78
140113 | MÃO DE OBRA ESTR.MAD.TELHA CERÂMICA V=10 A 13 M | m2 | 0.72 | 40.86 | 41.58
140118 | MÃO DE OBRA P/ESTR.MAD.EM TESOURA TELHA FIBROCIMENTO | m2 | 0.1 | 22.7 | 22.8
140119 | MAO DE OBRA P/ESTR.MADEIRA EM TERÇA TELHA FIBROCIMENTO | m2 | 0.07 | 9.8 | 9.87
140200 | EST.MAD.TELHA FIBROCIM. COM APOIOS EM LAJES/VIGAS OU PAREDES(SOMENTE TERÇAS) C/FERRAGENS | m2 | 18.51 | 9.8 | 28.31
140201 | ESTRUT.-TELHA DE FIBROCIMENTO (C/TESOURA) C/FERRAGENS | m2 | 38.02 | 22.7 | 60.72
140202 | GRADEADO CAIBROS/RIPAS | m2 | 27.51 | 8.17 | 35.68
140203 | UTILIZAÇÃO DO CAIBRO NO LUGAR DO RIPAMENTO | m2 | 24.8 | 3.4 | 28.2
140205 | RIPAMENTO DE MADEIRA | m2 | 9.9 | 4.09 | 13.99
140206 | RIPÃO APARELHADO P/TELHADO | M | 9.7 | 4.99 | 14.69
140301 | TRATAMENTO P/ESTRUTURA DE TELHADO | m2 | 4.98 | 1.4 | 6.38
177 | ESTRUTURAS METÁLICAS
150000 | ESTRUTURAS METALICAS |  | 0 | 0 | 0
150103 | ESTRUTURA METÁLICA CONVENCIONAL EM AÇO DO TIPO USI SAC-300 COM FUNDO ANTICORROSIVO | Kg | 10 | 0 | 10
150204 | ESTRUTURA METÁLICA CONVENCIONAL EM AÇO DO TIPO MR-250 / ASTM A36 COM FUNDO ANTICORROSIVO | Kg | 9.5 | 0 | 9.5
178 | COBERTURAS
160000 | COBERTURAS |  | 0 | 0 | 0
160100 | COBERTURA COM TELHA AMERICANA RESINADA COR VERMELHA | m2 | 16.44 | 2.58 | 19.02
160101 | CUMEEIRA PARA TELHA AMERICANA RESINADA COR VERMELHA | m | 11.76 | 12.43 | 24.19
160301 | COBERTURA COM TELHA COLONIAL RESINADA COR VERMELHA | m2 | 25.5 | 3.81 | 29.31
160302 | CUMEEIRA P/TELHA COLONIAL RESINADA COR VERMELHA | m | 11.01 | 12.43 | 23.44
160401 | COBERTURA COM TELHA PLAN RESINADA COR VERMELHA | m2 | 26.7 | 3.87 | 30.57
160402 | CUMEEIRA P/ TELHA PLAN RESINADA COR VERMELHA | m | 11.01 | 12.43 | 23.44
160403 | EMBOCAMENTO LATERAL (OITOES) | m | 5.01 | 6.87 | 11.88
160404 | EMBOCAMENTO DE BEIRAL | M | 0.26 | 8.49 | 8.75
160421 | MAO DE OBRA PARA COBERTURA C/TELHA COLONIAL PLAN | m2 | 0 | 3.87 | 3.87
160501 | COBERTURA COM TELHA ONDULADA OU EQUIV. | m2 | 20.2 | 5 | 25.2
160502 | CUMEEIRA PARA TELHA ONDULADA OU EQUIV. | m | 33.99 | 2.72 | 36.71
160600 | CALHA DE CHAPA GALVANIZADA | m2 | 27.97 | 39.52 | 67.49
160601 | CALHA DE CHAPA GALVANIZADA | m | 16.78 | 23.72 | 40.5
160602 | RUFO DE CHAPA GALVANIZADA | m | 12.4 | 11.36 | 23.76
160603 | RUFO DE CHAPA GALVANIZADA | m2 | 46.37 | 28.38 | 74.75
160801 | COBERTURA COM TELHA CANALETE 49 OU EQUIV. COM ACESSÓRIOS | m2 | 82.51 | 8.44 | 90.95
160901 | COBERTURA COM TELHA CANALETE 90 OU EQUIV. COM ACESSÓRIOS | m2 | 76.84 | 12.07 | 88.91
160905 | COBERTURA COM TELHA DE ALUMÍNIO 0.5 MM | m2 | 32.1 | 3.63 | 35.73
160906 | COBERTURA COM TELHA FIBERGLASS COM VÉU PROTEÇÃO 1MM COM ACESSÓRIOS | m2 | 34.39 | 3.63 | 38.02
160908 | RIPAMENTO DE ARGAMASSA | m2 | 1.52 | 4.85 | 6.37
160909 | FECHAMENTO LATERAL COM TELHA METÁLICA COM PINTURA ELETROSTÁTICA 0,65 MM COM ACESSÓRIOS | m2 | 47.44 | 7.94 | 55.38
160910 | FECHAMENTO LATERAL COM TELHA METÁLICA COM PINTURA ELETROSTÁTICA 0,50 MM COM ACESSÓRIOS | m2 | 37.29 | 7.94 | 45.23
160911 | COBERTURA COM TELHA FIBERGLASS COM VÉU PROTEÇÃO 1,5 MM COM ACESSÓRIOS | m2 | 50.93 | 3.63 | 54.56
160963 | CUMEEIRA PARA TELHA GALVANIZADA TRAPEZOIDAL 0,43MM | M | 14.08 | 1.82 | 15.9
160964 | CUMEEIRA PARA TELHA GALVANIZADA TRAPEZOIDAL 0,5 MM | m | 16.59 | 1.82 | 18.41
160965 | CUMEEIRA PARA TELHA GALVANIZADA ONDULADA 0,5 MM | m | 17.81 | 1.82 | 19.63
160966 | COBERTURA COM TELHA GALVANIZADA ONDULADA 0,5 MM COM ACESSÓRIOS | m2 | 32.53 | 3.63 | 36.16
160967 | COBERTURA COM TELHA CHAPA GALVANIZADA TRAPEZOIDAL 0,5 MM COM ACESSÓRIOS | m2 | 31.77 | 3.63 | 35.4
160969 | COBERTURA COM TELHA CHAPA GALVANIZADA TRAPEZOIDAL 0,43 MM COM ACESSÓRIOS | m2 | 27.75 | 3.63 | 31.38
160970 | FECHAMENTO LATERAL COM TELHA GALVANIZADA TRAPEZOIDAL 0,43 MM COM ACESSÓRIOS | m2 | 24.3 | 7.94 | 32.24
179 | ESQUADRIAS DE MADEIRAS
170000 | ESQUADRIAS DE MADEIRA |  | 0 | 0 | 0
170010 | ALIZAR | m | 3.91 | 0.93 | 4.84
170015 | PORTAL ( INCLUSO ENCHIMENTO COM ALVENARIA) | Jg | 112.19 | 70.16 | 182.35
170101 | PORTA LISA 60x210 C/PORTAL E ALISAR S/FERRAGENS | Un | 204.48 | 96.66 | 301.14
170102 | PORTA LISA 70x210 C/PORTAL E ALISAR S/FERRAGENS | Un | 204.48 | 96.66 | 301.14
170103 | PORTA LISA 80x210 C/PORTAL E ALISAR S/FERRAGENS | Un | 204.48 | 96.66 | 301.14
170104 | PORTA DE SANITARIO 60x 160v200CM C/PORTAL /ALISAR S/FERRAGENS | Un | 204.48 | 96.66 | 301.14
170106 | PORTA REVESTIDA COM MATERIAL MELAMÍNICO PARA BOX (60X 160v200CM) COM PORTAL E ALISAR SEM FERRAGENS | Un | 333.57 | 158.04 | 491.61
170107 | FOLHA DE PORTA LISA 60/70/80X210 | Un | 75 | 12.51 | 87.51
170108 | FOLHA DE PORTA COM REVESTIMENTO MELAMÍNICO 70X210 | Un | 302.24 | 62.11 | 364.35
170109 | FOLHA DE PORTA COM REVESTIMENTO MELAMÍNICO 60X210 | Un | 209.82 | 62.11 | 271.93
170110 | PORTA LISA 90X210 COM PORTAL E ALISAR SEM FERRAGENS | un | 228.92 | 96.66 | 325.58
170111 | PORTA LISA 100X210 COM PORTAL E ALISAR SEM FERRAGENS | Un | 244.48 | 96.66 | 341.14
170112 | FOLHA DE PORTA LISA 90 X 210 | Un | 99.44 | 12.51 | 111.95
170113 | FOLHA DE PORTA LISA 100 X 210 | un | 115 | 12.51 | 127.51
170114 | FOLHA DE PORTA COM REVESTIMENTO MELAMÍNICO 60X180 | un | 204.09 | 62.11 | 266.2
170115 | FOLHA DE PORTA COM REVESTIMENTO MELAMÍNICO 80X210 | un | 307.57 | 62.11 | 369.68
170116 | FOLHA DE PORTA COM REVESTIMENTO MELAMÍNICO 90X210 | un | 337.35 | 62.11 | 399.46
170117 | FOLHA DE PORTA COM REVESTIMENTO MELAMÍNICO 100X210 | un | 358.25 | 62.11 | 420.36
180 | ESQUADRIAS METÁLICAS
180000 | ESQUADRIAS METÁLICAS - ( OBS.: 1- OS VIDROS NÃO ESTÃO INCLUSOS NAS ESQUADRIAS; 2- JÁ ESTÁ CONSIDERADO NO CUSTO DAS ESQUADRIAS DE ALUMÍNIO O CONTRAMARCO ) | S/U | 0 | 0 | 0
180101 | ESQUADRIA DE ALUMÍNIO NATURAL CORRER / VIDRO 2 FOLHAS C/FERRAGENS.(M.O.FAB.INC.MAT.) | m2 | 286.54 | 28.65 | 315.19
180102 | ESQUADRIA ALUMÍNIO NATURAL COM 3 FOLHAS (01 VIDRO E 02 VENEZIANA )C/FERRAGENS(M.O.FAB.INC.MAT.) | m2 | 429.87 | 28.65 | 458.52
180103 | PORTA DE ABRIR EM ALUMÍNIO NATURAL / VIDRO C/FERRAGENS (M.O.FAB.INC.MAT.) | m2 | 393.31 | 26.88 | 420.19
180104 | PORTA DE ABRIR ALUMÍNIO NATURAL EM VENEZIANA C/FERRAGENS (M.O.FAB.INC.MAT.) | m2 | 546.27 | 26.88 | 573.15
180105 | ESQUADRIA ALUMÍNIO NATURAL MÁXIMO AR C/FERRAGENS (M.O.FAB.INC.MAT.) | m2 | 429.87 | 28.65 | 458.52
180111 | ESQUADRIA DE ALUMÍNIO ANODIZADO CORRER / VIDRO 2 FOLHAS C/FERRAGENS (M.O.FAB.INC.MAT.) | m2 | 301.5 | 28.65 | 330.15
180112 | ESQUADRIA ALUMÍNIO ANODIZADO COM 3 FOLHAS (01 VIDRO E 02 VENEZIANA )C/FERRAGENS (M.O.FAB.INC.MAT.) | m2 | 452.37 | 28.65 | 481.02
180113 | PORTA DE ABRIR EM ALUMÍNIO ANODIZADO / VIDRO C/FERRAGENS (M.O.FAB.INC.MAT.) | m2 | 413.84 | 26.88 | 440.72
180114 | PORTA DE ABRIR ALUMÍNIO ANODIZADO EM VENEZIANA C/FERRAGENS (M.O.FAB.INC.MAT.) | m2 | 574.86 | 26.88 | 601.74
180115 | ESQUADRIA ALUMÍNIO ANODIZADO MÁXIMO AR C/FERRAGENS (M.O.FAB.INC.MAT.) | m2 | 452.37 | 28.65 | 481.02
180204 | PORTA CORTA FOGO COMPLETA - P90 | Un | 526.57 | 54.98 | 581.55
180208 | GRADE PROTECAO TIPO TIJOLINHO GP-1/GP-2 | m2 | 104.98 | 24.63 | 129.61
180280 | PORTAO TELA/TUBO FoGo PT1/PT2 C/FERRAGENS | m2 | 205.74 | 29.52 | 235.26
180281 | PORTAO TELA/TUBO FoGo PT3 C/FERRAGENS | m2 | 226.83 | 27.94 | 254.77
180282 | PORTAO TELA/TUBO FoGo PT10 C/FERRAGENS | m2 | 278.33 | 27.94 | 306.27
180302 | PORTAO DE FERRO REDONDO PT-6 C/FERRAGENS | m2 | 281.9 | 29.52 | 311.42
180303 | PORTA DE ENROLAR C/FERRAGENS | m2 | 126.19 | 37.2 | 163.39
180304 | PORTAO DE ABRIR CHAPA 14 PT-4 C/FERRAGENS | m2 | 258.83 | 27.94 | 286.77
180305 | PORTAO DE TELA E CANO GALVANIZ. PT 9 C/FERRAGENS | m2 | 272.27 | 29.52 | 301.79
180307 | PORTAO /CHAPA TRAPEZ / TUBO DE ACO PT-5 C/FERRAGEM | m2 | 202.71 | 27.94 | 230.65
180308 | PORTAO CHAPA 14 / GRADE DE FERRO PT-7 C/FERRAGENS | m2 | 366.46 | 29.52 | 395.98
180309 | PORTAO CORRER / ABRIR CONJUGADO PT-8 C/FERRAGENS | m2 | 211.54 | 27.94 | 239.48
180310 | GRADE DE PROTECAO EM CANTONEIRA/FERRO QUADRADO GP3-GP4 | m2 | 129.18 | 24.63 | 153.81
180311 | GRADE DE PROTECAO/TUBO INDUSTRIAL/FERRO REDONDO-GP5 | m2 | 122.7 | 15.13 | 137.83
180312 | GRADE DE FRENTE/FERRO REDONDO COM ESTACA D=25CM ARMADA - GF-1 | m2 | 98.83 | 17.83 | 116.66
180313 | GRADE DE FRENTE/TUBO DE AÇO COM ESTACA D=25CM ARMADA - GF-2 | m2 | 86.3 | 17.83 | 104.13
180314 | GUARDA CORPO COM CORRIMÃO/TUBO INDUSTRIAL GC-1 | m2 | 176.53 | 11.36 | 187.89
180315 | GUARDA CORPO COM CORRIMÃO/TUBO IND. E TELA ARTÍSTICA GC-2 | m2 | 187.96 | 11.36 | 199.32
180316 | CORRIMÃO/TUBO INDUSTRIAL C-1 | m | 24.75 | 11.36 | 36.11
180317 | GRADE PADRÃO PARA CELA | m2 | 270.96 | 31.1 | 302.06
180318 | GUARDA BICICLETAS | M | 116.52 | 3.03 | 119.55
180320 | GRADE GINASIO - TELA PORTUG.3X3CM FIO12/TB.INDUST.1.1/2" | m2 | 109.41 | 11.36 | 120.77
180321 | GRADE GINÁSIO (PARAFUSADA) TELA PORT.3X3CM FIO12/TUB.IND.1.1/2" | m2 | 117.4 | 6.82 | 124.22
180323 | GRELHA PADRÃO GOINFRA DE FERRO CHATO COM BERÇO (ESPAÇAMENTO ENTRE FACES = 1,5CM - NBR 9050 ACESSIBILIDADE) | m2 | 289.56 | 43.63 | 333.19
180324 | GRELHA PADRÃO GOINFRA DE FERRO CHATO COM BERÇO ( ESPAÇAMENTO ENTRE EIXOS = 2 CM) | m2 | 268.33 | 43.63 | 311.96
180325 | VEDAÇÃO DE JUNTA DE DILATAÇÃO COM CHAPA 18 VINCADA E PARAFUSADA A CADA 30 CM - PINTADA | M | 12.15 | 6.11 | 18.26
180328 | GUARDA CORPO COM CORRIMÃOS/TUBO INDUSTRIAL GCR | m2 | 135.1 | 11.36 | 146.46
180330 | GUARDA CORPO / TUBO INDUSTRIAL GCS-1 | m2 | 162.68 | 11.36 | 174.04
180331 | GUARDA CORPO/TUBO INDUSTRIAL E TELA ARTÍSTICA GCS-2 | m2 | 174.12 | 11.36 | 185.48
180380 | ESQ. MAXIMO AR CHAPA/VIDRO J4 C/FERRAGENS | m2 | 413.79 | 31.1 | 444.89
180381 | ESQ. MAXIMO AR CHAPA/VIDRO J3/J5/J6/J8 C/FERRAGENS | m2 | 237.15 | 31.1 | 268.25
180383 | ESQ. DE CORRER VENEZIANA CHAPA/VIDRO J14 C/FERRAGENS | m2 | 199.66 | 31.1 | 230.76
180401 | ESQ.DE CORRER CHAPA/VIDRO J9/J10/J12/J13 C/FERRAGENS | m2 | 114.61 | 31.1 | 145.71
180402 | ESQ.VENEZIANA CHAPA/VIDRO J11 e J16 C/FERRAGENS | m2 | 364.14 | 31.1 | 395.24
180403 | ESQ.MAXIMO AR CHAPA/VIDRO J1/J2/J7/J15 C/FERRAGENS | m2 | 112.49 | 31.1 | 143.59
180404 | ESQUADRIA BASCULANTE EM CHAPA J17, J18 e J19 C/FERRAGENS | m2 | 185.25 | 31.1 | 216.35
180405 | ESQ.METALICA / PRE-MOLDADO JPM-1 / JPM-2 C/FERRAGENS | m2 | 205.88 | 24.51 | 230.39
180406 | ESQUADRIA EM CHAPA METÁLICA TIPO VENEZIANA FIXA COM VENTILAÇÃO J-20 | m2 | 181.92 | 29.1 | 211.02
180490 | PORTA DE ABRIR EM CHAPA PF-1A C/FERRAGENS | m2 | 343.56 | 29.1 | 372.66
180491 | PORTA DE ABRIR EM CHAPA PF-1B C/FERRAGENS | m2 | 326.89 | 29.1 | 355.99
180501 | PORTA DE ABRIR EM CHAPA PF-1 C/FERRAGENS | m2 | 428.71 | 29.1 | 457.81
180502 | PORTA DE ABRIR/FOLHA DE VIDRO PF-2 C/FERRAGENS | m2 | 228.74 | 29.1 | 257.84
180503 | PORTA DE ABRIR/VENEZIANA/VIDRO PF-3 C/FERRAGENS | m2 | 277.6 | 29.1 | 306.7
180504 | PORTA ABRIR/VENEZIANA PF-4 C/FERRAGENS | m2 | 316.62 | 29.1 | 345.72
180505 | PORTA ABRIR/VENEZIANA (2) FOLHAS PF-5 C/FERRAGENS | m2 | 269.82 | 29.1 | 298.92
180506 | PORTA DE CORRER/VIDRO (4) FOLHAS PF-6 C/ FERRAGENS | m2 | 155.55 | 29.1 | 184.65
180507 | PORTA DE CORRER C/BASCULA PF-7/PF-8 C/ FERRAGENS | m2 | 174.85 | 29.1 | 203.95
180508 | PORTA ABRIR/VIDRO (2) FOLHAS PF-9 C/FERRAGENS | m2 | 192.58 | 29.1 | 221.68
180509 | PORTA ABRIR CH.P/WC PF-10 C/FERRAGENS | m2 | 297.19 | 29.1 | 326.29
180510 | PORTA CH./VENEZIANA PRE-MOLD.PPM-1/PPM-2 C/FERRAGEM | m2 | 341.7 | 22.78 | 364.48
180511 | PORTA CHAPA / GRADE - PRE-MOLD.PPM-3 C/FERRAGEM | m2 | 336.77 | 22.78 | 359.55
180512 | PORTA EM CHAPA P/WC - PRE-MOLD.PPM-4 C/FERRAGEM | m2 | 276.68 | 22.78 | 299.46
180515 | PORTA DE ABRIR VENEZ./VIDRO (2) FOLHAS PF-11 C/FERRAGENS | m2 | 234.13 | 29.1 | 263.23
180701 | ESCADA TIPO MARINHEIRO COM GUARDA CORPO PADRÃO GOINFRA ( H > 3M ) | m | 299.23 | 5.12 | 304.35
180703 | ESCADA TIPO MARINHEIRO SEM GUARDA CORPO PADRÃO GOINFRA ( H <= 3M) | m | 232.76 | 9.19 | 241.95
180708 | GAIOLA PADRÃO EM AÇO CA-50 8.0 MM PARA PROTEÇÃO DAS LUMINÁRIAS | un | 84.32 | 11.36 | 95.68
180710 | ALÇAPÃO FORMATO COIFA EM CHAPA VINCADA Nº. 18 H=(10+2)CM, C/ALÇAS E PORTA CADEADOS (INCLUSIVE CADEADOS Nº. 30) | m2 | 242.55 | 4.3 | 246.85
181 | VIDROS
190000 | VIDROS |  | 0 | 0 | 0
190101 | VIDRO LISO 3 MM - COLOCADO | m2 | 58 | 0 | 58
190102 | VIDRO LISO 4 MM - COLOCADO | m2 | 65.67 | 0 | 65.67
190103 | VIDRO LISO 5 MM - COLOCADO | m2 | 74.81 | 0 | 74.81
190104 | VIDRO LISO 6 MM - COLOCADO | m2 | 85 | 0 | 85
190105 | VIDRO MINI-BOREAL - COLOCADO | m2 | 62 | 0 | 62
190106 | VIDRO PONTILHADO - COLOCADO | m2 | 62 | 0 | 62
190107 | VIDRO FANTASIA - COLOCADO | m2 | 62 | 0 | 62
190108 | VIDRO MARTELADO - COLOCADO | m2 | 62.26 | 0 | 62.26
190109 | VIDRO CANELADO - COLOCADO | m2 | 62 | 0 | 62
190201 | VIDRO TEMPERADO 10 MM - COLOCADO | m2 | 181 | 0 | 181
190202 | VIDRO TEMPERADO 10 MM FUME - COLOCADO | m2 | 215 | 0 | 215
190301 | VIDRO FUME COMUM 4MM - COLOCADO | m2 | 85 | 0 | 85
190401 | VIDRO ARAMADO - COLOCADO | m2 | 200 | 0 | 200
182 | REVESTIMENTO DE PAREDES
200000 | REVESTIMENTO DE PAREDES |  | 0 | 0 | 0
200101 | CHAPISCO COMUM | m2 | 1.32 | 2.21 | 3.53
200102 | COSTURA DE TRINCA EM ALVENARIA DE TIJOLO | m | 2 | 6.38 | 8.38
200103 | RASGO E ENCHIMENTO DE ALVENARIA | M | 0.1 | 9.69 | 9.79
200104 | CHAPISCO FINO USADO SOBRE EMBOCO C/PENEIRA | m2 | 2.32 | 3.81 | 6.13
200105 | CHAPISCO COM PEDRISCO | m2 | 1.14 | 3.81 | 4.95
200140 | CHAPISCO COMUM EM FACHADA | m2 | 1.32 | 2.5 | 3.82
200145 | CHAPISCO COMUM EM BALANCIM | m2 | 1.74 | 2.27 | 4.01
200150 | CHAPISCO ROLADO - (1COLA:10CI:30 ARML) | m2 | 1.9 | 0.77 | 2.67
200200 | EMBOÇO PARA REBOCO FINO (1CALH:4ARML+100kgCI/M3) | m2 | 4.99 | 8.86 | 13.85
200201 | EMBOÇO (1CI:4 ARML) | m2 | 5.1 | 8.86 | 13.96
200403 | REBOCO (1 CALH:4 ARFC+100kgCI/M3) | m2 | 1.38 | 9.62 | 11
200499 | REBOCO PAULISTA A-14 (1CALH:4ARMLC+100kgCI/M3) | m2 | 4.99 | 12.25 | 17.24
200500 | REBOCO PAULISTA A-7 (1 CALH,4 ARMLC) | m2 | 4.81 | 12.25 | 17.06
200502 | REBOCO - 1CI:3 ARML - (BASE P/TINTA EPOXI / OUTROS) | m2 | 5.8 | 12.25 | 18.05
200503 | REVESTIMENTO C/LITOCERAMICA | m2 | 28.16 | 18.05 | 46.21
200504 | REBOCO PAULISTA A13 (1 CALH:3 ARMLC+100kgCI/M3) | m2 | 5.69 | 12.25 | 17.94
200505 | REB.PAULISTA C/IMPERM.A-15 (1CI:4ARMLC+5% IMPXCI) | m2 | 6.4 | 12.25 | 18.65
200506 | CHAPISCO GROSSO | m2 | 3.95 | 5.52 | 9.47
201001 | REVESTIMENTO COM ARGAMASSA DE AREIA DE QUARTZO | m2 | 42 | 0 | 42
201002 | PASTILHA DE PORCELANA COM PASTA COLANTE | m2 | 105.64 | 10.76 | 116.4
201003 | PASTILHA PORCELANA C/ARGAMASSA FLEXIVEL | m2 | 109.56 | 10.76 | 120.32
201201 | REVESTIMENTO COM PEDRA SAO THOME | m2 | 84.39 | 15.59 | 99.98
201202 | REVESTIMENTO DE MARMORE PADRONIZADO | m2 | 95.88 | 15.59 | 111.47
201302 | REVESTIMENTO COM CERÂMICA | m2 | 25.01 | 16.41 | 41.42
201304 | REVESTIMENTO COM LAMINADO MELAMÍNICO SOBRE EMBOÇO 1:3 | m2 | 42.67 | 12.94 | 55.61
201305 | REJUNTAMENTO C/CIMENTO-COLA PRE-MOL | m | 0.08 | 0.7 | 0.78
201306 | REJUNTAMENTO C/MASSA PLÁSTICA - PRE MOL. | m | 0.37 | 0.7 | 1.07
201371 | REVESTIMENTO COM BARITA - RX GABINETE MÉDICO | m2 | 57.5 | 18.16 | 75.66
201401 | BARRA LISA (1CI:4ARMLC+5%IMP.X CI) C/OXIDO FERRO | m2 | 8.77 | 15.9 | 24.67
201402 | REVESTIMENTO COM BARITA - RX GABINETE ODONTOLÓGICO | m2 | 46 | 18.16 | 64.16
201410 | MOLDURA TIPO "U" INVERTIDO EM ARGAMASSA COM 2CM DE ESPESSURA TIPO PINGADEIRA EM MURO/PLATIBANDA ( A PARTE VERTICAL DESCE 2,5CM) | m2 | 11.25 | 29.77 | 41.02
183 | FORROS
210000 | FORROS |  | 0 | 0 | 0
210101 | CHAPISCO EM FORRO (1CI: 3 ARG) | m2 | 1.74 | 3.05 | 4.79
210102 | CHAPISCO ROLADO ( 1CIM:3 ARML)+(1 COLA:10 CIM) | m2 | 1.9 | 0.77 | 2.67
210201 | EMBOCO EM FORRO (1 CALH:4 ARML+150 KG CI/M3) | m2 | 5.4 | 11.18 | 16.58
210301 | REBOCO FINO EM FORRO (1 CALH:4 ARFC+100 KG CI/M3) | m2 | 1.41 | 13.03 | 14.44
210401 | REBOCO PAULISTA EM FORRO(1CALH:4ARML+150KG CI/M3) | m2 | 6.76 | 14.89 | 21.65
210460 | FORRO DE PVC COM ESTRUTURA EM METALON PINTADA COM TINTA ALQUÍDICA D.F. | m2 | 26.54 | 6.44 | 32.98
210461 | FORRO DE PVC SEM ESTRUTURA DE METALON (COM REPINTURA DA ESTRUTURA COM TINTA ALQUÍDICA D.F.) | m2 | 13.25 | 6.44 | 19.69
210498 | FORRO DE GESSO ACARTONADO PARA ÁREAS SECAS ESPESSURA DE 12,5MM | m2 | 45 | 0 | 45
210501 | FORRO DE GESSO COMUM | m2 | 22 | 0 | 22
210505 | MOLDURA PARA FORRO DE GESSO COMUM 5 CM | m | 12 | 0 | 12
210506 | TABICA PARA FORRO DE GESSO COMUM | m | 12 | 0 | 12
210515 | GESSO CORRIDO EM TETO | m2 | 2.88 | 8.65 | 11.53
210702 | FORRO PAULISTA DE CEDRINHO (1ª QUALIDADE) | m2 | 77.22 | 22.7 | 99.92
184 | REVESTIMENTO DE PISO
220000 | REVESTIMENTO DE PISO |  | 0 | 0 | 0
220001 | FITA ANTIDERRAPANTE PARA ÁREAS INTERNAS E EXTERNAS - ALTO TRÁFEGO - USO GERAL | m | 9.8 | 0.93 | 10.73
220050 | LASTRO DE CONCRETO REGULARIZADO SEM IMPERMEAB. 1:3:6 ESP= 5CM (BASE) | m2 | 10.97 | 6.59 | 17.56
220053 | REGULARIZAÇAO DE PISO/LAJE/ BASE PARA TINTA EPÓXI (1:3) e=2 CM | m2 | 6.72 | 6.42 | 13.14
220058 | PISO LAMINADO COM CONCRETO 20MPA E=5CM | m2 | 21.33 | 8.75 | 30.08
220059 | PISO LAMINADO COM CONCRETO USINADO 20MPA E=5CM | m2 | 23.78 | 6.37 | 30.15
220060 | PISO LAMINADO COM CONCRETO 20MPA E=7CM | m2 | 26.41 | 10.7 | 37.11
220061 | PISO LAMINADO COM CONCRETO USINADO 20MPA E=7 CM | m2 | 29.83 | 7.37 | 37.2
220100 | PASSEIO PROTECAO EM CONC.DESEMPEN.5 CM 1:2,5:3,5 ( INCLUSO ESPELHO DE 30CM/ESCAVAÇÃO/REATERRO/APILOAMENTO/ATERRO INTERNO) | m2 | 25.98 | 25.42 | 51.4
220101 | LASTRO DE CONCRETO REGULARIZADO IMPERMEABILIZADO 1:3:6 ESP=5CM (BASE) | m2 | 14.64 | 7.14 | 21.78
220102 | PISO CONCRETO DESEMPENADO ESPESSURA = 5 CM 1:2,5:3,5 | m2 | 12.49 | 8.28 | 20.77
220103 | CONC.ARM.ESP.=20CM BAIA TERM.RODOVIARIO 30MPA(3X3 M)COMP./S.LEITO | m2 | 112.38 | 48.72 | 161.1
220104 | PISO EM CONCRETO DESEMPENADO ESPESSURA = 7 CM 1:2,5:3,5 | m2 | 16.82 | 12.25 | 29.07
220105 | PISO CONC.POLIDO e=2,0 CM (1:2:2,5) E JUNTA PL AST.17MM | m2 | 16.14 | 11.7 | 27.84
220107 | LASTRO DE BRITA PARA PISO - (OBRAS CIVIS) | m3 | 105.44 | 16.54 | 121.98
220108 | PISO CONCRETO SEMI POLIDO COM LASTRO (BASE) E=7,0 CM | m2 | 34 | 16.07 | 50.07
220109 | CONCRETO DESEMPENADO PARA QUADRA COM LASTRO E=7,0 CM | m2 | 20.33 | 16.07 | 36.4
220111 | RODAPE DE CONCRETO POLIDO 7 CM CANTO VIVO | M | 5.53 | 3.36 | 8.89
220112 | PISO CIMENTADO C/RESINA SINTÉTICA E=1CM (1 CI:3 ARMG)) | m2 | 7.07 | 8.97 | 16.04
220113 | CHAPISCO ADESIVO S/PISO C/RESINA SINTÉTICA E=5 MM ( 1CI:1,5 ARMG) | m2 | 3.72 | 1.36 | 5.08
220114 | CONC.DEMP.5CM C/JUNTA SX.ROLADO-10CM-1:2,5:3,5 | m2 | 13.64 | 16.13 | 29.77
220201 | CIMENT.LISO IMP.NATURAL E=2CM C/JUNTA PL.1CI:3ARMG | m2 | 8.12 | 9.24 | 17.36
220202 | CIMENT.RUST.IMP.NATURAL E=.2CM C/JUNTA PL.1CI:3ARMG | m2 | 8.12 | 11.7 | 19.82
220301 | CIMENT.RUSTICO E=2CM C/JUNTA PLAST.1 CI:3 ARMG | m2 | 7.44 | 11.7 | 19.14
220302 | PISO CIMENTADO RUSTICO ESP=2 CM SEM JUNTA (1CI:3ARMG) | m2 | 6.72 | 11.7 | 18.42
220309 | PISO EM CERÂMICA PEI MAIOR OU IGUAL A 4 COM CONTRA PISO (1CI:3ARML) E ARGAMASSA COLANTE | m2 | 30.59 | 17.98 | 48.57
220310 | RODAPÉ DE CERÂMICA COM ARGAMASSA COLANTE | m | 1.67 | 4.26 | 5.93
220311 | CERÂMICA ANTIDERRAPANTE PEI MAIOR OU IGUAL A 4 COM CONTRA PISO (1CI:3ARML) E ARGAMASSA COLANTE | m2 | 30.89 | 17.98 | 48.87
220312 | RODAPÉ DE CERÂMICA ANTIDERRAPANTE COM ARGAMASSA COLANTE | m | 1.69 | 4.26 | 5.95
220401 | PISO DE ARDOSIA SERRADO COM CONTRAPISO (1CI:3ARML)_x000D_ | m2 | 33.5 | 17.98 | 51.48
220402 | RODAPE DE ARDOSIA | m | 2.35 | 7.04 | 9.39
220403 | PISO ARENITO SERRADO (PEDRA DE PIRENÓPOLIS ASSENTADA EM BARRO E REJUNTE COM ARGAMASSA) | m2 | 57.56 | 22.7 | 80.26
220802 | RODAPE DE MADEIRA | m | 16.51 | 8.21 | 24.72
220901 | CIMENT.LISO C/OX.FERRO E=2 CM C/JUNTA PL.1CI:3ARMG | m2 | 9.07 | 9.24 | 18.31
220902 | RODAPE DE MASSA (ICI:3 ARMG) | m | 0.83 | 5.33 | 6.16
220903 | PISO FUNDIDO DE ALTA RESISTÊNCIA 8MM COM CONTRAPISO E=2CM (1CI:3ARML) E JUNTA PLASTICA 27MM | m2 | 50.92 | 11.7 | 62.62
220904 | RODAPÉ FUNDIDO DE ALTA RESISTÊNCIA 7 CM CANTO VIVO | m | 15 | 0 | 15
220906 | PISO EM PEDRA PORTUGUESA | m2 | 44.11 | 10.4 | 54.51
220907 | PISO EM MARMORE COM CONTRAPISO (1CI:3ARML) | m2 | 95.25 | 22.75 | 118
220910 | CONCR.SEIXO ROL.SEMI POLIDO 3CM(1:2:2,5) C/JUNTA 27MM | m2 | 19 | 28.93 | 47.93
220911 | JUNTA/DILATACAO C/SEIXO ROLADO | m2 | 13.06 | 52.97 | 66.03
220912 | ASSOALHO EM MADEIRA DE LEI COM CONTRAPISO (1CI:3ARML) | m2 | 204.51 | 41.91 | 246.42
220913 | PISO EM GRANITO IMPERMEABILIZADO E COM CONTRAPISO (1CI:3ARML) | m2 | 102.75 | 23.1 | 125.85
220917 | RODAPE DE GRANITO | m | 13.71 | 7.04 | 20.75
220920 | SOLEIRA EM GRANITO IMPERMEABILIZADA COM CONTRAPISO (1CI:3ARML) | m2 | 197.75 | 17.54 | 215.29
221000 | BORRACHA ANTIDERRAPANTE C/ CONTRAPISO (1CI:3ARML) E=2CM E NATA DE CIMENTO | m2 | 54.47 | 11.7 | 66.17
221001 | PISO VINILICO COM CONTRAPISO (1CI:3ARML) E=2CM E NATA DE CIMENTO | m2 | 80.72 | 11.7 | 92.42
221002 | RODAPE DE PLASTICO P/ PISO VINILICO/BORRACHA | m | 9.5 | 0 | 9.5
221003 | PISO VINÍLICO TRÁFEGO INTENSO COM CONTRAPISO (1CI:3ARML) E=2CM E NATA DE CIMENTO | m2 | 91.22 | 11.7 | 102.92
221101 | GRANITINA 8MM FUNDIDA COM CONTRAPISO (1CI:3ARML) E=2CM E JUNTA PLASTICA 27MM | m2 | 40.92 | 11.7 | 52.62
221102 | RODAPÉ FUNDIDO DE GRANITINA 7CM | m | 10 | 0 | 10
221104 | RASPAGEM E APLICAÇÃO RESINA ACRÍLICA DUAS DEMÃOS | m2 | 15 | 0 | 15
221106 | GRANITINA 8MM FUNDIDA COM CONTRAPISO (1CI:3ARML) E=2CM E JUNTA PLASTICA 27MM (COM ÓXIDO DE FERRO) | m2 | 56.1 | 11.7 | 67.8
221107 | DEGRAUS FUNDIDOS DE GRANITINA COM CONTRAPISO | M | 35.53 | 8.81 | 44.34
221108 | DEMARCACAO DE QUADRA C/PISO VINILICO | m | 4.07 | 4.41 | 8.48
221109 | TESTEIRA CANTONEIRA ALUMINIO | m | 5.8 | 7.07 | 12.87
221120 | PISO DE BORRACHA COLORIDO MODELO TÁTIL ( ALERTA OU DIRECIONAL) INCLUSO CONTRAPISO (1CI:3ARML) C/ E=2CM E NATA DE CIMENTO | m2 | 85.15 | 15.56 | 100.71
221122 | PISO DE BORRACHA COR PRETA MODELO TÁTIL ( ALERTA OU DIRECIONAL) INCLUSO CONTRAPISO (1CI:3ARML) C/ E=2CM E NATA DE CIMENTO | m2 | 73.56 | 15.56 | 89.12
221124 | PISO DE LADRILHO HIDRÁULICO COR NATURAL MODELO TÁTIL ( ALERTA OU DIRECIONAL) SEM LASTRO | m2 | 44.4 | 15.97 | 60.37
221126 | PISO DE LADRILHO HIDRÁULICO COLORIDO MODELO TÁTIL ( ALERTA OU DIRECIONAL) SEM LASTRO | m2 | 44.4 | 15.97 | 60.37
185 | FERRAGENS
230000 | FERRAGENS |  | 0 | 0 | 0
230101 | FECH.(ALAV.) LAFONTE 6236 E/8766- E17 IMAB OU EQUIV. | Un | 97 | 13.95 | 110.95
230102 | FECH.(ALAV.) LAFONTE 6236 I /8766- I18 IMAB OU EQUIV. | Un | 82.51 | 13.95 | 96.46
230103 | FECHADURA TIPO LIVRE OCUPADO (819 IMAB/719 LA FONTE) OU EQUIV. | Un | 62 | 13.95 | 75.95
230104 | FECH. TIPO BICO DE PAPAGAIO (1222 LAFONTE/1161 E - 30 IMAB) OU EQUIV. | Un | 71.53 | 20.93 | 92.46
230105 | FECH.(ALAV.) LAFONTE 6236 B/8766 - B19 IMAB OU EQUIV. | Un | 82.51 | 13.95 | 96.46
230106 | TARGETA NIQUELADA No. 03 | Un | 2.5 | 6.98 | 9.48
230107 | FECH.(BOLA) LAFONTE 2080-E / 1005-E VOUGA OU EQUIVALENTE | Un | 165 | 13.95 | 178.95
230108 | FECH. (BOLA) LAFONTE 2080-I / 005-I VOUGA OU EQUIVALENTE | Un | 118 | 13.95 | 131.95
230109 | FECHADURA (BOLA) LAFONTE 2080-B / 005-B VOUGA OU EQUIVALENTE | Un | 118 | 13.95 | 131.95
230110 | FECHO FIO REDONDO 4" ZINCADO PARAFUSADO | Un | 5.17 | 6.98 | 12.15
230174 | BARRA DE APOIO EM AÇO INOX - 40 CM | un | 159.94 | 7.94 | 167.88
230176 | BARRA DE APOIO EM AÇO INOX - 80 CM | un | 207.35 | 7.94 | 215.29
230201 | DOBRADICA 3" x 3 1/2" FERRO POLIDO | Un | 3.3 | 5.68 | 8.98
230202 | DOBRADICA 3" X 3 1/2" CROMADA | Un | 4.97 | 5.68 | 10.65
230206 | CANTONEIRA PEQUENA P/DIVISORIAS | Un | 22 | 0 | 22
230207 | CANTONEIRA GRANDE P/DIVISORIAS | Un | 24 | 0 | 24
230208 | CHAPA SUPORTE P/DIVISORIAS | Un | 26.5 | 0 | 26.5
230209 | BATENTE C/ENCOSTO BORRACHA P/DIVISORIAS | Un | 42 | 0 | 42
230210 | DOBRADICA C/MOLA P/PORTA/DIVISORIAS | Un | 40 | 0 | 40
230211 | PARAFUSO P/FERRAGENS/DIVISORIAS | Un | 5.8 | 0 | 5.8
230801 | CORRENTE 4 MM P/CADEADO | M | 3.93 | 0 | 3.93
230802 | CADEADO 20 MM | Un | 9.9 | 0 | 9.9
230803 | CADEADO 30 MM | Un | 13 | 0 | 13
230804 | CADEADO 50 MM | Un | 28 | 0 | 28
186 | MARCENARIA
240000 | MARCENARIA |  | 0 | 0 | 0
240104 | TÁBUA APARELHADA PARA GUICHÊ | m2 | 40.33 | 53.79 | 94.12
240105 | PORTA GIZ TIPO 1 - PADRÃO GOINFRA | m | 28.18 | 14.34 | 42.52
240106 | BATE CARTEIRA ENVERNIZADO E ASSENT. 2,5 X 12 CM | M | 13.21 | 9.55 | 22.76
240107 | PALCO MOVEL EM ASSOALHO EM IPE ENCERADO | m2 | 314.19 | 34.93 | 349.12
240108 | QUADRO AVISO-MADEIRA DE LEI/COMPENS. 10MM/CORTIÇA/FELTRO ( SIMILAR AO TIPO 1) | m2 | 221.36 | 63.06 | 284.42
240109 | ESTRADO ESC.20 SALAS | m2 | 116.82 | 100.14 | 216.96
240110 | QUADRO AVISO TP-1 (1,20 X 1,20 M) | Un | 103.23 | 104.75 | 207.98
240200 | PORTINHOLA EM COMPENSADO 18MM / REVESTIDA COM LAMINADO MELAMÍNICO | m2 | 155.46 | 359.8 | 515.26
240203 | PRATELEIRA MONTANTES EM ALVEN. APARENTE C/PINTURA | m2 | 150.2 | 44.15 | 194.35
240208 | BATE MACA 2,5 X 12 CM/ENVERNIZ. E ASSENTADO | m | 13.55 | 9.55 | 23.1
240209 | PRATELEIRA EST.CAIBRO 4+1 TABUAS APARELHADAS E ENVERNIZADAS | m | 218.1 | 83.35 | 301.45
240210 | SUBSTITUIÇÃO DA MADEIRA DE LEI DA TABELA DE BASQUETE - INCLUSO PINTURA | Un | 261.46 | 69.12 | 330.58
187 | ADMINISTRAÇÃO - MENSALISTAS
250000 | ADMINISTRAÇÃO - MENSALISTAS | S/U | 0 | 0 | 0
250101 | ENGENHEIRO - (OBRAS CIVIS) | H | 0 | 58.5 | 58.5
250102 | MESTRE DE OBRA - (OBRAS CIVIS) | H | 0 | 28.99 | 28.99
250103 | ENCARREGADO - (OBRAS CIVIS) | H | 0 | 15.67 | 15.67
250104 | VIGIA DE OBRAS (DIURNO) - (OBRAS CIVIS) | H | 0 | 7.02 | 7.02
250105 | ALMOXARIFE - (OBRAS CIVIS) | H | 0 | 11.2 | 11.2
250109 | APONTADOR - (OBRAS CIVIS) | H | 0 | 11.2 | 11.2
250110 | VIGIA DE OBRAS - (NOTURNO E NO SÁBADO/DOMINGO DIURNO) - O.C. | H | 0 | 11.14 | 11.14
250111 | VIGIA DE OBRAS - (NOTURNO) - OBRAS CIVIS | H | 0 | 8.27 | 8.27
250112 | ADMINISTRATIVO DE OBRAS - " APONTARIFE " - ( OBRAS CIVIS ) | H | 0 | 12.5 | 12.5
250113 | TÉCNICO EM SEGURANÇA DO TRABALHO (O. CIVIS) | h | 0 | 13.03 | 13.03
188 | PINTURA
260000 | PINTURA |  | 0 | 0 | 0
260101 | REMOCAO DE PINTURA ANTIGA A CAL | m2 | 0 | 1.75 | 1.75
260102 | REMOCAO DE PINTURA A TEMPERA | m2 | 0 | 2.63 | 2.63
260103 | LIMPEZA DE ESTRUT.METAL.S/ANDAIME | m2 | 0.04 | 1.58 | 1.62
260104 | REMOCAO DE PINTURA ANTIGA A LATEX | m2 | 0 | 3.5 | 3.5
260105 | REMOCAO DE PINTURA ANTIGA A OLEO OU ESMALTE | m2 | 0.85 | 4.38 | 5.23
260201 | CAIACAO TRES DEMAOS MUROS E PAREDES - (OB.C.) | m2 | 0.82 | 1.25 | 2.07
260202 | CAIACAO DUAS DEMAOS MUROS E PAREDES - (OB.C.) | m2 | 0.49 | 0.93 | 1.42
260204 | CAIAÇAO 2 DEMAOS EM POSTE/ VIGAS E MEIO FIO(OC) | m2 | 0.49 | 2.04 | 2.53
260601 | PINTURA TEXTURIZADA C/SELADOR ACRILICO | m2 | 4.57 | 4.44 | 9.01
260801 | PINTURA A BASE DE SILICONE 1 DEMAO | m2 | 2.39 | 1.67 | 4.06
260901 | PINTURA VERNIZ EM MADEIRA 2 DEMAOS | m2 | 7.63 | 4.12 | 11.75
260902 | PINTURA C/VERNIZ ACRILICO-02 DEMAOS | m2 | 3.47 | 3.19 | 6.66
260909 | PINTURA LATEX ACRILICA 3 DEMAOS C/SELADOR | m2 | 4.98 | 5.55 | 10.53
261000 | PINTURA LATEX ACRILICA 2 DEMAOS C/SELADOR | m2 | 3.81 | 4.93 | 8.74
261001 | PINTURA LATEX ACRILICO 2 DEMAOS | m2 | 3.02 | 4.91 | 7.93
261002 | PINTURA EPOXI 3 DEMÃOS | m2 | 12.29 | 8.64 | 20.93
261003 | EMASSAMENTO EPOXI 2 DEMÃOS | m2 | 20.29 | 7.07 | 27.36
261005 | PINTURA COM SELADOR ACRILICO | m2 | 0.79 | 0.62 | 1.41
261006 | PINTURA LATEX UMA DEMAO COM SELADOR | m2 | 2.5 | 2.81 | 5.31
261008 | FUNDO ANTICORROSIVO PARA ESQUADRIAS METÁLICAS | m2 | 1.77 | 5.75 | 7.52
261009 | FUNDO PRIMER P/ ESTR. METALICA (2 DEMAOS) | m2 | 5.89 | 2.42 | 8.31
261010 | FUNDO ADERENTE PARA SUPERFÍCIES GALVANIZADAS - 1 DEMAO | m2 | 1.97 | 3.36 | 5.33
261300 | EMASSAMENTO COM MASSA PVA DUAS DEMAOS | m2 | 1.81 | 5.94 | 7.75
261301 | EMASSAMENTO COM MASSA PVA UMA DEMAO | m2 | 1.17 | 4.11 | 5.28
261302 | PINTURA LATEX DUAS DEMAOS COM SELADOR | m2 | 3.18 | 4.12 | 7.3
261303 | PINTURA LATEX TRES DEMAOS COM SELADOR | m2 | 4.14 | 4.91 | 9.05
261304 | EMASSAMENTO ACRILICO 2 DEMAOS | m2 | 3.73 | 7.07 | 10.8
261305 | EMASSAMENTO ACRÍLICO 1 DEMÃO EM PAREDE | m2 | 2.4 | 4.9 | 7.3
261306 | PINTURA PVA LATEX 1 DEMAO SEM SELADOR | m2 | 1.44 | 2.12 | 3.56
261307 | PINTURA PVA LATEX 2 DEMAOS SEM SELADOR | m2 | 2.39 | 3.51 | 5.9
261308 | PINTURA PVA LATEX 3 DEMAOS SEM SELADOR | m2 | 3.35 | 4.21 | 7.56
261401 | EMASSAMENTO A OLEO EM PAREDES 2 DEMAOS | m2 | 8.67 | 7.07 | 15.74
261501 | EMASSAMENTO/OLEO/ESQUADRIAS MADEIRA | m2 | 6.88 | 7.07 | 13.95
261502 | PINT.ESMALTE S/ANTICOR 2 DEMAOS | m2 | 3.34 | 9.12 | 12.46
261503 | PINT.ESMALTE 2 DEM. ESQ.FERRO (SEM FUNDO ANTICOR.) | m2 | 3.28 | 7.96 | 11.24
261504 | PINTURA ESMALTE 1 DEMÃO ESQUADRIA METALICA S/FUNDO ANTICORR. | m2 | 1.69 | 5.75 | 7.44
261548 | PINTURA ESMALTE 1 DEMÃO EM PAREDE SEM SELADOR | m2 | 2.8 | 3.23 | 6.03
261550 | PINT.ESMALTE SINT.PAREDES - 2 DEM.C/SELADOR | m2 | 5.4 | 5.55 | 10.95
261560 | PINTURA ESMALTE SINTETICO 2 DEMÃOS EM ESQ. MADEIRA | m2 | 6.83 | 9.12 | 15.95
261602 | PINT.ESMALTE/ESQUAD.FERRO C/FUNDO ANTICOR. | m2 | 4.95 | 9.12 | 14.07
261603 | PINT.GRAFITE ESQUAD.FERRO (DUPLA FUNÇÃO - FUNDO E ACABAMENTO) | m2 | 3.29 | 9.12 | 12.41
261605 | PINTURA DE QUADRO NEGRO COM EMASSAMENTO (INCLUSIVE MOLDURA/PORTA GIZ) - 5,00X1,20M | Un | 100.75 | 94.35 | 195.1
261606 | PINTURA DE QUADRO NEGRO COM EMASSAMENTO (INCLUSIVE MOLDURA/PORTA GIZ) | m2 | 16.8 | 15.73 | 32.53
261607 | PINTURA CERAMICA P/BEIRAL | m2 | 2.94 | 27.9 | 30.84
261609 | PINTURA ESMALTE ALQUIDICO ESTR.METALICA 2 DEMAOS | m2 | 5.81 | 2.42 | 8.23
261610 | PINTURA ESMALTE ALQUIDICO EST.METALICA 1 DEMAO | m2 | 3.72 | 1.46 | 5.18
261611 | PINTURA ALQUÍDICA BRILHANTE DUPLA FUNÇÃO 2 DEMÃOS = 50 MÍCRONS | m2 | 6.33 | 2.42 | 8.75
261620 | LETREIRO MÉDIO A GRANDE PORTE EM PAREDE FEITO A PINCEL | m2 | 1.65 | 83.31 | 84.96
261623 | LETREIRO PEQ.PORTE A PINCEL EM PAREDE E PORTAS | m2 | 2.47 | 192.58 | 195.05
261700 | DEMARC.QUADRA/VAGAS TINTA POLIESPORTIVA | m | 0.36 | 5.78 | 6.14
261703 | PINT.POLIESPORTIVA - 2 DEM.(PISOS E CIMENTADOS) | m2 | 2.08 | 5.55 | 7.63
189 | DIVERSOS
270000 | DIVERSOS |  | 0 | 0 | 0
270105 | PLANTIO GRAMA BATATAIS PLACA C/ M.O. IRRIG.P/CAMPO FUTEBOL (ADUBO/ROLO/ETC) (OC) A<11.000M2 | m2 | 6 | 0 | 6
270202 | PLANTIO GRAMA BATATAIS MUDA C/ M.O. IRRIG. ADUBO E TERRA VEG.(OC) A<11.000M2 | m2 | 2.12 | 6.41 | 8.53
270205 | GRADE PROTEÇÃO 50X50CM EM CAIBRO COM H=1,70M E RIPAS ESPAÇADAS EM 17CM - PARA MUDA DE ÁRVORE | Un | 104.57 | 23.85 | 128.42
270206 | IRRIGACAO P/30 DIAS / AREA PLANTADA | m2 | 0.98 | 0.66 | 1.64
270207 | PLANTIO GRAMA BATATAIS PLACA C/ M.O. IRRIG.ADUBO,TER.VEG.(OC) A<11.000M2 | m2 | 4.89 | 4.8 | 9.69
270210 | PLANTIO GRAMA ESMERALDA PLACA C/ M.O. IRRIG., ADUBO,TERRA VEGETAL (O.C.) A<11.000,00M2 | m2 | 5.33 | 4.31 | 9.64
270211 | ABERTURA DE CAVA 60X60X60CM C/ ADUBAÇÃO E PLANTIO DE FOLHAGEM,ARBUSTO, ÁRVORE OU PALMEIRA C/ H=0,50 A 0,70M - EXCLUSO O CUSTO DE AQUISIÇÃO DA MUDA | un | 0.73 | 8.5 | 9.23
270212 | ABERTURA DE CAVA 80X80X80CM C/ ADUBAÇÃO E PLANTIO DE ARBUSTO, ÁRVORE OU PALMEIRA C/ H=0,70 A 2,00M - EXCLUSO O CUSTO DE AQUISIÇÃO DA MUDA | un | 4.33 | 20.53 | 24.86
270213 | PREPARAÇÃO C/ ADUBAÇÃO DO TERRENO EM FORMA DE CANTEIRO E PLANTIO DE FORRAÇÃO AMBOS C/PROFUNDIDADE DE 30 CM - EXCLUSO O CUSTO DE AQUISIÇÃO DA MUDA | m2 | 1.22 | 9.45 | 10.67
270215 | PAVIMENTO EM CONCRETO TIPO CONCREGRAMA/PISOGRAMA/PATIOGRAMA ( PLANTIO DA GRAMA INCLUSO) | m2 | 23.63 | 5.83 | 29.46
270230 | PAVIMENTO INTERTRAVADO ESPESSURA DE 4CM E FCK = 20 MPA | m2 | 24.71 | 6.38 | 31.09
270232 | PAVIMENTO INTERTRAVADO ESPESSURA DE 6CM E FCK = 35 MPA | m2 | 31.47 | 6.38 | 37.85
270234 | PAVIMENTO INTERTRAVADO ESPESSURA DE 8CM E FCK = 35 MPA | m2 | 37.62 | 6.38 | 44
270236 | PAVIMENTO INTERTRAVADO ESPESSURA DE 10CM E FCK = 35 MPA | m2 | 47.77 | 6.38 | 54.15
270308 | MURO DE ALVENARIA APARENTE BLOCO CONCRETO ESTRUTURAL ESPESSURA 14 CM ( H=2,40M ) COM FUNDAÇÃO (PADRÃO GOINFRA) | m2 | 70.59 | 35.61 | 106.2
270310 | MURO DE ALVENARIA TIJOLO FURADO 1/2 VEZ ( H=2,00M) COM FUNDAÇÃO - SEM REVESTIMENTOS (PADRÃO GOINFRA) | m2 | 47.58 | 29.75 | 77.33
270312 | MURO DE ALVENARIA TIJOLO FURADO 1/2 VEZ ( H=2,50M) COM FUNDAÇÃO - SEM REVESTIMENTOS (PADRÃO GOINFRA) | m2 | 45.84 | 29.32 | 75.16
270314 | MURO DE ALVENARIA TIJOLO FURADO 1/2 VEZ ( H=3,00M) COM FUNDAÇÃO - SEM REVESTIMENTOS (PADRÃO GOINFRA) | m2 | 46.9 | 29.98 | 76.88
270501 | LIMPEZA FINAL DE OBRA - (OBRAS CIVIS) | m2 | 0.53 | 1.31 | 1.84
270502 | LIMPEZA COM ÁCIDO MURIÁTICO (1:20), NEUTRALIZADO COM AMÔNIA (1:14) | m2 | 0.48 | 1.18 | 1.66
270503 | PAVIMENTO INTERTRAVADO SEXTAVADO (BLOKRET) - 8 CM PRE-FABR.FCK 22 MPA | m2 | 37.27 | 6.38 | 43.65
270504 | PAVIMENTO INTERTRAVADO SEXTAVADO (BLOKRET) - 6 CM PRE-FABR.FCK 18 MPA | m2 | 31.02 | 6.38 | 37.4
270601 | PAVIMENTO INTERTRAVADO SEXTAVADO (BLOKRET) - 10 CM FCK=35 MPA PRE-FABR. | m2 | 41.87 | 6.38 | 48.25
270602 | CALCAMENTO COM PARALELEPIPEDO | m2 | 87.25 | 8.61 | 95.86
270603 | REDE PROTECAO DE NYLON COM GANCHOS E BUCHAS S8 | m2 | 18 | 0 | 18
270619 | ARAME FARPADO 3 FIOS EM ALAMBRADO E/OU MURO EXISTENTES | M | 1.72 | 1.55 | 3.27
270620 | ALAMBRADO (2ª OPÇÃO) EM POSTE DE CONCRETO DUPLO T 150X7M / TUBO INDUSTRIAL 2"#2,28 / TELA MALHA 4" FIO 12 | m2 | 41.25 | 1.5 | 42.75
270621 | ALAMBRADO EM TUBO INDUSTRIAL 2"#2,28 E TELA MALHA 4" FIO 12 (QUADRA ESPORTE EXISTENTE) SEM PINTURA | m2 | 55.36 | 3.08 | 58.44
270701 | ALAMBRADO CANO FERRO GALVANIZADO 2" E TELA H=2M PADRÃO GOINFRA | m | 300.41 | 36.39 | 336.8
270702 | ALAMBRADO COM POSTE DE CONCRETO E CINTA ARMADA PD. GOINFRA | m | 60.69 | 34.8 | 95.49
270704 | CERCA PROVISÓRIA EM MADEIRA ROLIÇA ( EUCALIPTO SEM TRATAMENTO) H = 1,70M, COM 9 FIOS DE ARAME FARPADO - POSTE ESTICADOR A CADA 25 M E ESPAÇAMENTO ENTRE POSTES = 2,50 M | m | 6.55 | 9.49 | 16.04
270705 | CERCA EM MADEIRA ROLIÇA ( EUCALIPTO COM TRATAMENTO ) COM H=1,70 M E 9 FIOS DE ARAME FARPADO - POSTE ESTICADOR A CADA 25 M E ESPAÇAMENTO ENTRE POSTES = 2,50 M | m | 15.12 | 9.49 | 24.61
270802 | MASTROS PARA BANDEIRAS EM FERRO GALVANIZADO (ASSENTADOS/PINTADOS) - 3 UNIDADES | CJ | 1138.67 | 64.27 | 1202.94
270804 | PLACA DE INAUGURAÇÃO AÇO ESCOVADO 60 X 120 CM | un | 980.6 | 3.49 | 984.09
270805 | PLACA DE INAUGURAÇÃO EM DURALUMÍNIO 42 X 60 CM | Un | 580.6 | 3.49 | 584.09
270806 | PLACA DE INAUGURAÇÃO EM DURALUMÍNIO 80 X 60 CM | Un | 900.6 | 3.49 | 904.09
270807 | PLACA INAUGURACAO ACO INOXIDAVEL (60X40) | Un | 320 | 5.25 | 325.25
270808 | PLACA INAUGURACAO ACO INOXIDAVEL (40 X 25) | Un | 180 | 5.25 | 185.25
270809 | PLACA DE INAUGURACAO ACO ESCOVADO 42X60 CM | Un | 320.6 | 3.49 | 324.09
270810 | PLACA DE INAUGURACAO ACO ESCOVADO 80 X 60 CM | Un | 560.6 | 3.49 | 564.09
270811 | OBELISCO PARA PLACA DE INAUGURAÇÃO - PADRÃO GOINFRA | Un | 160.25 | 279.51 | 439.76
270889 | SUPORTE PADRÃO PARA TABELA BASQUETE EM "U" ENRIJECIDO- 2 UNID. (ASSENTADOS/PINTADOS) | CJ | 3848.37 | 624.72 | 4473.09
270890 | SUPORTE ARTICULÁVEL EM TUBO INDUSTRIAL PARA TABELA BASQUETE (ASSENT./PINTADOS)- 2 UNID. | CJ | 4801.89 | 365.53 | 5167.42
270891 | SUPORTE EM TUBO INDUSTRIAL REMOVÍVEL PARA TABELA DE BASQUETE - 2 UNID.(ASSENT./PINTADOS) | CJ | 2352.43 | 396.67 | 2749.1
270892 | SUPORTE EM FERRO GALVANIZADO REMOVÍVEL PARA TABELA BASQUETE (ASSENT./PINTADOS) - 2 UNID. | CJ | 6048.52 | 457.01 | 6505.53
271098 | TABELA PARA BASQUETE ESTRUT. METÁLICA E MADEIRA DE LEI ASSENT./PINTADAS COM ARO FLEXÍVEL - 2 UNID. | CJ | 1721.52 | 120.65 | 1842.17
271099 | TABELA PARA BASQUETE ESTRUTURA METÁLICA E COMPENSADO (ASSENT./PINTADAS) ARO METÁLICO - 2 UNID. | CJ | 1104.37 | 120.65 | 1225.02
271100 | TABELA PARA BASQUETE ESTRUTURA METÁLICA COMPENSADO (ASSENT./PINTADAS) ARO FLEXÍVEL - 2 UNID. | CJ | 1971.23 | 120.65 | 2091.88
271101 | TRAVES FERRO GALVANIZADO PARA FUTEBOL DE SALÃO PINTADAS - 3,00 x 2,00M - 2 UNID. | CJ | 2628.71 | 86 | 2714.71
271102 | TABELA PARA BASQUETE ESTRUTURA METÁLICA MADEIRA DE LEI (ASSENT./PINTADAS) ARO METÁLICO - 2 UNID. | CJ | 854.66 | 120.65 | 975.31
271103 | CONJUNTO PARA VOLEIBOL EM FERRO GALVANIZADO COM PINTURA (2 SUPORTES) | CJ | 832.03 | 39.07 | 871.1
271105 | TRAVES EM FERRO GALVANIZADO PARA CAMPO DE FUTEBOL (ASSENT./PINTADAS) 7,32X2,44M - 2 UNID. | CJ | 5270.13 | 419.32 | 5689.45
271106 | TRAVES EM FERRO GALVANIZADO PARA CAMPO DE FUTEBOL EM AREIA (ASSENT./PINTADAS) 2,00X5,00M - 2 UNID. | CJ | 3862.17 | 381.71 | 4243.88
271201 | QUADRO DE GIZ (5,0X1,20 M C/EMBOÇO PINTURA COMPLETO) | Un | 344.14 | 322.64 | 666.78
271204 | QUADRO DE GIZ (1,36 X 6,20) ESC. 20 SALAS | Un | 650.64 | 322.64 | 973.28
271208 | QD.GIZ EMBOCO/LAM.MELAMINICO COMPL.-ESC.2000 6,87X1,39M | Un | 690.66 | 560.27 | 1250.93
271210 | QUADRO DE GIZ EMBOÇO/PINTURA COMPLETO | m2 | 57.3 | 53.77 | 111.07
271303 | BANCO DE CONCRETO POLIDO BASE EM ALVENARIA REBOCADA E PINTADA - PADRÃO GOINFRA | m | 104.78 | 69.94 | 174.72
271304 | BANCADA DE ARDOSIA POLIDA | m2 | 153.61 | 32.68 | 186.29
271305 | BASE DE BANCADA REBOCADA | m | 18.01 | 45.93 | 63.94
271306 | BASE DE BANCADA REV.COM CERAMICA | M | 36.07 | 65.61 | 101.68
271307 | BANCO CONCRETO POLIDO BASE EM ALVENARIA TIJOLO APARENTE PINTADA - PADRÃO GOINFRA | M | 123.43 | 77.34 | 200.77
271408 | MICTORIO ACO INOX SOBRE COCHO DE CONCRETO(SEM INST.H.SANIT.) | m | 1049.06 | 54.23 | 1103.29
271409 | LAVATORIO ACO INOX SOBRE COCHO DE CONCRETO (SEM INST.H.SANIT.) | m | 1042.22 | 110.42 | 1152.64
271417 | CANALETA CONCRETO DESEMPENADO 5 CM PD.GOINFRA | m | 10.36 | 23.12 | 33.48
271500 | CAFE DA MANHA | RE | 2.23 | 0 | 2.23
271502 | CANTINA - (OBRAS CIVIS) | RE | 9.98 | 0 | 9.98
271507 | BEBEDOURO PARA 6 TORNEIRAS REVESTIDO COM CERÂMICA ( EXCLUSO AS INSTALAÇÕES HIDROSSANITÁRIAS) | Un | 273.32 | 439.7 | 713.02
271508 | BEBEDOURO REVESTIDO COM CERÂMICA CRIANÇA/ADULTO - NICHO (SEM INST.H.SANIT.) | M | 178.2 | 196.52 | 374.72
271509 | BEBEDOURO REVESTIDO COM CERÂMICA ADULTO/CRIANÇA PAREDE(SEM INST.H.SANIT.) | M | 187.59 | 326.3 | 513.89
271605 | SUPORTE PARA BANCADA EM FERRO "T" 1/8" X 1 1/4" | Un | 7.57 | 5.68 | 13.25
271608 | BANCADA DE GRANITO C/ESPELHO | m2 | 218.63 | 32.68 | 251.31
271609 | BANCADA DE CONCRETO POLIDO | m2 | 57.91 | 81.31 | 139.22
271701 | BANCADA DE GRANITINA | m2 | 77.84 | 81.31 | 159.15
271702 | BANCADA DE MARMORE | m2 | 253.61 | 32.68 | 286.29
271708 | MEIO FIO 7X20X100CM PD. GOINFRA EM ALVEN.TIJOLO COMUM 1/4 V. REBOCADO(1CI:3ARMLC), PINT. A CAL 2 DEMÃOS (INCLUSO ESCAV./APILOAM./REAT. E CONC. FC28 = 10MPA P/ ASSENTAM./CHUMBAMENTO) | m | 15.22 | 15.68 | 30.9
271711 | MEIO FIO PD. GOINFRA EM CONC. PRÉ MOLD. RETO/CURVO (9v12X25X100CM), C/ SARJETA ( 13X10v12CM)FC28=20MPA COM ARGAM.(1CI:3ARMLC) P/ARREMATE DO REJUNT. - INCLUSO ESCAV./APILOAM./REATERRO E CONC.FC28= 10MPA P/ ASSENTAM. E CHUMBAMENTO | m | 14.32 | 13.25 | 27.57
271712 | MEIO FIO PD. GOINFRA EM CONC. PRÉ MOLD. RETO/CURVO (9v12X25X100CM), C/ SARJETA ( 13X10v12CM)FC28=30MPA COM ARGAM.(1CI:3ARMLC) P/ARREMATE DO REJUNT. - INCLUSO ESCAV./APILOAM./REATERRO E CONC.FC28= 10MPA P/ ASSENTAM. E CHUMBAMENTO | m | 14.75 | 13.25 | 28
271713 | MEIO FIO PD. GOINFRA EM CONC. PRÉ MOLD. RETO/CURVO (9v12X30X100CM), FC28=30MPA COM ARGAM.(1CI:3ARMLC) P/ARREMATE DO REJUNT. - INCLUSO ESCAV./APILOAM./REATERRO E CONC.FC28= 10MPA P/ ASSENTAM. E CHUMBAMENTO | M | 12 | 11.24 | 23.24
271714 | MEIO FIO PD. GOINFRA EM CONC. PRÉ MOLD. RETO/CURVO (5X25X100CM), FC28=20MPA COM ARGAM.(1CI:3ARMLC) P/ARREMATE DO REJUNT. E PINTURA A CAL 2 DEMÃOS - INCLUSO ESCAV./APILOAM./REATERRO E CONC.FC28= 10MPA P/ ASSENTAM. E CHUMBAMENTO | m | 5.53 | 6.48 | 12.01
271715 | MEIO FIO PD. GOINFRA EM CONC. PRÉ MOLD. RETO/CURVO (9v12X30X100CM), FC28=20MPA COM ARGAM.(1CI:3ARMLC) P/ARREMATE DO REJUNT. - INCLUSO ESCAV./APILOAM./REATERRO E CONC.FC28= 10MPA P/ ASSENTAM. E CHUMBAMENTO | m | 11.63 | 11.24 | 22.87
271716 | CANTONEIRA ARDOSIA POLIDA 2 REGUAS BOLEADAS | m2 | 172.1 | 121.27 | 293.37
271717 | CANTONEIRA MARMORE E REGUAS BOLEADAS | m2 | 272.1 | 121.27 | 393.37
271718 | CANTONEIRA GRANITO REGUAS BOLEADAS | m2 | 202.1 | 121.27 | 323.37
271801 | LADRILHO HIDRAULICO COR NATURAL (SEM LASTRO) | m2 | 50.7 | 15.97 | 66.67
271802 | LADRILHO HIDRAULICO DE UMA COR (SEM LASTRO) | m2 | 60.68 | 15.97 | 76.65
271803 | LADRILHO HIDRAULICO DE DUAS CORES (SEM LASTRO) | m2 | 74.33 | 15.97 | 90.3
271850 | LETRA CAIXA CHAPA GALVANIZADA PINTADA COLOCADA | m | 290 | 0 | 290
271851 | LETRA CAIXA INOX COLOCADA | m | 350 | 0 | 350
271852 | LETRA CAIXA INOX ESCOVADO COLOCADA | m | 430 | 0 | 430
271853 | LETRA CAIXA LATAO AMARELO COLOCADA | m | 540 | 0 | 540