## CAPA (2)
LISTA DE MATERIAIS
E QUANTITATIVOS
DISCIPLINA:HIDOSANITÁRIO
NOME DA OBRA: CASA UNI AGEHAB
ALVENARIA ESTRUTURAL

## HS CASA SOCIAL UNIVERSAL
LISTA DE MATERIAIS E QUANTITATIVOS
INFORMAÇÕES TÉCNICAS
OBRA: | CASA UNI AGEHAB - ESTRUTURAL
ENDEREÇO: | IMPLANTAR EM VÁRIOS MUNICIPIOS
DISCIPLINA: | HIDROSANITÁRIO
RESPONSÁVEL TÉCNICO: ARQ LORENA SILVA PEREIRA
REGISTRO PROFISSIONAL: CAU A48090-8
DATA: 03/2022
Lista de Materiais
ÁGUA FRIA
CONEXÕES
Nº | Descrição | Item | Quantidade | Unidade
01 | TORNEIRA DE BÓIA - 1/2" |  | 1 | pç
02 | BUCHA DE REDUÇÃO SOLDÁVEL CURTA - 32MM-25MM |  | 1 | pç
03 | BUCHA DE REDUÇÃO SOLDÁVEL LONGA - 50MM-25MM |  | 1 | pç
04 | CURVA 90° SOLDÁVEL 25MM, PVC MARROM |  | 10 | pç
05 | CURVA 90° SOLDÁVEL 32MM, PVC MARROM |  | 7 | pç
06 | CURVA 90° SOLDÁVEL 50MM, PVC MARROM |  | 3 | pç
07 | JOELHO 45° SOLDÁVEL 25MM, PVC MARROM |  | 1 | pç
08 | JOELHO 90° SOLDÁVEL 25MM, PVC MARROM |  | 1 | pç
09 | LUVA DE CORRER 25mm, PVC MARROM |  | 1 | pç
10 | LUVA DE CORRER 32mm, PVC MARROM |  | 1 | pç
11 | TÊ SOLDÁVEL 25MM, PVC MARROM |  | 3 | pç
12 | TÊ SOLDÁVEL 32MM, PVC MARROM |  | 3 | pç
13 | TÊ RED SOLDÁVEL 50MM - 32MM - 25MM, PVC MARROM |  | 1 | pç
14 | TÊ RED SOLDÁVEL 32MM - 25MM, PVC MARROM |  | 2 | pç
15 | JOELHO SOLDÁVEL C/ BUCHA DE LATÃO 25MM X 3/4", PVC MARROM |  | 4 | pç
16 | JOELHO RED SOLDÁVEL C/ BUCHA DE LATÃO 25MM X 1/2", PVC MARROM |  | 4 | pç
17 | JOELHO RED SOLDÁVEL C/ BUCHA DE LATÃO 32MM X 3/4", PVC MARROM |  | 2 | pç
18 | TÊ RED SOLDÁVEL C/ BUCHA DE LATÃO NA B CENTRAL - 25MM X 1/2", PVC MARROM |  | 1 | pç
REGISTRO E VÁLVULAS
Nº | Descrição | Item | Quantidade | Unidade
19 | RESERVATÓRIO DE 1000L |  | 1 | pç
20 | ADAPTADOR SOLDÁVEL COM FLANGE PARA CX D`ÁGUA - 25MM -3/4" |  | 1 | pç
21 | ADAPTADOR SOLDÁVEL COM FLANGE PARA CX D`ÁGUA - 32MM -1" |  | 3 | pç
22 | ADAPTADOR SOLDÁVEL COM FLANGE PARA CX D`ÁGUA - 50MM -1.1/2" |  | 1 | pç
23 | ADAPTADOR SOLDÁVEL CURTO PARA REGISTRO - 32MM -1" |  | 10 | pç
24 | ADAPTADOR SOLDÁVEL CURTO PARA REGISTRO - 25MM -3/4" |  | 8 | pç
25 | HIDRÔMETRO 3 M³/H - 3/4" |  | 1 | pç
26 | REGISTRO DE PRESSÃO DOCOL PARA CH PVC AREIA 3/4"com acabamento cromado |  | 1 | pç
27 | REGISTRO DE GAVETA DOCOL BASE 1"com acabamento cromado |  | 3 | pç
28 | REGISTRO DE GAVETA DOCOL BASE 3/4"com acabamento cromado |  | 2 | pç
29 | REGISTRO DE ESFERA BORBOLETA 3/4" |  | 1 | pç
30 | REGISTRO DE GAVETA 3/4" |  | 2 | pç
31 | REGISTRO DE GAVETA 1" |  | 1 | pç
32 | CAIXA PARA HIDRÔMETRO PADRÃO SANEAGO METAL C/ CHAVE (40x32x15) |  | 1 | pç
CONEXÕES DE ENTRADA
Nº | Descrição | Item | Quantidade | Unidade
33 | CURVA DE 90° SOLDÁVEL 25MM, PVC MARROM, ÁGUA - TIGRE |  | 4 | pç
34 | NIPLE DE PVC ROSCÁVEL 25MM |  | 2 | pç
35 | LUVA DE PVC ROSCÁVEL 25MM |  | 1 | pç
36 | PORCA DE PVC ROSCÁVEL 25MM |  | 2 | pç
37 | ADAPTADOR COM BUCHA DE LATÃO 25MM X 3/4" |  | 2 | pç
38 | BUCHA DE RED SOLDÁVEL CURTA, 32MM - 25MM |  | 1 | pç
39 | TÊ SOLDÁVEL COM ROSCA BOLSA CENTRAL - 25MM X 1/2" |  | 1 | pç
TUBOS RÍGIDOS ÁGUA
Nº | Descrição | Item | Quantidade | Unidade
40 | TUBO MARROM SOLDÁVEL - 50MM |  | 5 | m
41 | TUBO MARROM SOLDÁVEL - 25MM |  | 33 | m
42 | TUBO MARROM SOLDÁVEL - 32MM |  | 13.95 | m
ESGOTO
Nº | Descrição | Item | Quantidade | Unidade
43 | CURVA DE 45° LONGA 40MM, ESGOTO SÉRIE NORMAL |  | 3 | pç
44 | CURVA DE 45° LONGA 50MM, ESGOTO SÉRIE NORMAL |  | 2 | pç
45 | CURVA DE 45° LONGA 75MM, ESGOTO SÉRIE NORMAL |  | 4 | pç
46 | CURVA DE 45° LONGA 100MM, ESGOTO SÉRIE NORMAL |  | 1 | pç
47 | Curva 90° x 40mm, Esgoto Série Normal - TIGRE |  | 3 | pç
48 | Curva 90° x 100mm, Esgoto Série Normal - TIGRE |  | 1 | pç
49 | CURVA 90° 50MM, ESGOTO SÉRIE NORMAL |  | 9 | pç
50 | JOELHO 90° 40MM, C/ ANEL DE ESGOTO SEC |  | 2 | pç
51 | JOELHO 90° 50MM, C/ ANEL DE ESGOTO SEC |  | 2 | pç
52 | JOELHO 90° 100MM, ESGOTO SÉRIE NORMAL |  | 1 | pç
53 | JUNÇÃO SIMPLES 75MM 50MM, ESGOTO SÉRIE NORMAL |  | 1 | pç
54 | REDUÇÃO EXCÊNTRICA 75X50MM, ESGOTO SÉRIE NORMAL |  | 1 | pç
55 | TÊ 50X50MM, ESGOTO SÉRIE NORMAL |  | 3 | pç
56 | TERMINAL DE VENTILAÇÃO 50MM, ESGOTO SÉRIE NORMAL |  | 3 | pç
TUBOS RÍGIDOS ESGOTO
Nº | Descrição | Item | Quantidade | Unidade
57 | TUBO RÍGIDO PONTA E BOLSA SIMPLES-ESGOTO - SÉRIE NORMAL - 40MM |  | 2.45 | m
58 | TUBO RÍGIDO PONTA E BOLSA SIMPLES-ESGOTO - SÉRIE NORMAL - 50MM |  | 21.34 | m
59 | TUBO RÍGIDO PONTA E BOLSA SIMPLES-ESGOTO - SÉRIE NORMAL - 75MM |  | 4.35 | m
60 | TUBO RÍGIDO PONTA E BOLSA SIMPLES-ESGOTO - SÉRIE NORMAL - 100MM |  | 27.5 | m
61 | TUBO RÍGIDO PONTA E BOLSA SOLDÁVEL-ESGOTO - SÉRIE NORMAL - 40MM |  | 1.2 | m
CAIXAS E RALOS
Nº | Descrição | Item | Quantidade | Unidade
62 | CONJUNTO FOSSA E SUMIDOURO - VER PROJETO DO SISTEMA DE CAPTAÇÃO E CONDUÇÃO PRÉ-MOLDADO |  | 1 | pç
58 | CAIXA DE GORDURA E INSPEÇÃO EM PVC/ABS 19 L C/TAMPA E PORTA TAMPA E CESTO DE LIMPEZA REMOVÍVEL |  | 1 | pç
59 | CORPO DE CAIXA SIFONADA GIRAFÁCIL ( 5 entradas), 150x150x50mm, ESGOTO TIGRE |  | 2 | pç
60 | GRELHA E PORTA GRELHA QUADRADA INOX ESCAMOTEÁVEL PARA CAIXA SIFONADA -150 X 150MM, ESGOTO TIGRE |  | 2 | pç
61 | PROLONGAMENTO P/CXA SIFONADA 150X150mm, ESGOTO TIGRE |  | 2 | pç
62 | RALO QUADRADO MONTADO, BRANCO COM GRELHA INOX ESCAMOTEÁVEL, 100X53X40mm, ESGOTO TIGRE |  | 1 | pç
63 | CAIXA DE PASSAGEM PARA ESGOTO DE 60X60, COM TAMPA DE CONCRETO |  | 3 | pç
ACESSÓRIOS
Nº | Descrição | Item | Quantidade | Unidade
64 | VÁLVULA PARA PIA |  | 1 | pç
65 | ENGATE FLEXÍVEL - 3/4" |  | 2 | pç
66 | SIFÃO FLEXÍVEL (LAVATÓRIO/PIA E TANQUE) |  | 3 | pç
67 | VÁLVULA PARA TANQUE |  | 1 | pç
68 | ENGATE FLEXÍVEL - 1/2" |  | 2 | pç
69 | VÁLVULA P/ LAVATÓRIO |  | 1 | pç