## MURO TIPO 1
PROPRIETÁRIO: | AGEHAB - AGÊNCIA GOIANA DE HABITAÇÃO
CASA UNI
ESTRUTURA - MURETA DE MEDIÇÃO
DATA: | MAR/2022
QUANTITATIVOS DE MATERIAL
ABERTURA DE VALAS, LASTRO DE BRITA E REATERRO:
Sapatas | Dimensões das Valas |  |  | Vala (m3) | Lastro |  | Reaterro (m3) |  | Dimensões das vigas: 27x20x89 cm
| B (m) | H (m) | Comp. (m) |  | Esp. (m) | Vol. (m3) |  |  | Dimensões das valas: 40x25x89 cm
VIGA BALDRAME | 0.4 | 0.25 | 0.89 | 0.089 | 0.05 | 0.005 | 0.03594
|  |  | TOTAL | 0.089 |  | 0.005 | 0.03594
FORMAS:
Elemento | Quant. | Dimensões |  |  | AF
|  | B (m) | H (m) | Comp. (m) | (m2)
PILARES | 2 | 0.14 | 0.27 | 2 | 3.28 |  | Pilares: 14x27
VIGA BALDRAME | 1 | 0.27 | 0.2 | 0.89 | 0.356 |  | Vigas: 27x20
VIGA SUPERIOR | 1 | 0.27 | 0.2 | 0.89 | 0.5963
|  |  |  | TOTAL | 4.2323
CONCRETO:
Elemento | Quant. | Diâm. (m) | Área (m2) | Prof. (m) | VC (m3) |  |  |  | Concreto para as Estacas, Pilares e Vigas = 20 Mpa
ESTACAS | 2 | 0.25 | 0.049087 | 2 | 0.19635
|  |  |  | TOTAL | 0.19635 |  |  |  | TOTAL CONCRETO 20 Mpa = |  |  | 0.44367 | m3
Elemento | Quant. | Dimensões |  |  | VC
|  | B (m) | H (m) | Comp. (m) | (m3)
PILARES | 2 | 0.14 | 0.27 | 2 | 0.1512
VIGA BALDRAME | 1 | 0.27 | 0.2 | 0.89 | 0.04806
VIGA SUPERIOR | 1 | 0.27 | 0.2 | 0.89 | 0.04806
|  |  |  | TOTAL | 0.24732
FERRAGEM:
ESTACAS | Quant. | Ø 5 mm (CA-60) |  |  |  | Ø 8 mm (CA-50) |  |  |  | Ferro Longitudinal = 4 Ø 8 mm |  |  |  | Relação peso de aço por bitola
|  | Quant. Ferros | Comp. Unit. (m) | Comp. Total (m) | Peso (Kg) | Quant. Ferros | Comp. Unit. (m) | Comp. Total (m) | Peso (Kg) | Estribos = Ø 5 mm C/ 20 cm |  |  |  | mm | pol. | Tipo | Área de Aço | Peso Linear
ESTACAS | 2 | 6 | 0.75 | 9 | 1.386 | 4 | 1 | 8 | 3.16 | Cobrimentos das armaduras = 3 cm | [6 empty] | cm2 | kg/m
|  |  |  | TOTAL | 1.386 |  |  | TOTAL | 3.16 |  |  |  |  | 5.0 | 3/16" | CA-60 | 0.196 | 0.154
[14 empty] | 6.3 | 1/4" | CA-50 | 0.31 | 0.245
PILARES | Quant. | Ø 5 mm (CA-60) |  |  |  | Ø 10 mm (CA-50) |  |  |  | Ferro Longitudinal = 4 Ø 10 mm |  |  |  | 8.0 | 5/16" | CA-50 | 0.5 | 0.395
|  | Quant. Ferros | Comp. Unit. (m) | Comp. Total (m) | Peso (Kg) | Quant. Ferros | Comp. Unit. (m) | Comp. Total (m) | Peso (Kg) | Estribos = Ø 5 mm C/ 12 cm |  |  |  | 10.0 | 3/8" | CA-50 | 0.785 | 0.617
ARRANQUE P1 | 1 | 0 | 0 | 0 | 0 | 4 | 1.2 | 4.8 | 2.9616 | Cobrimentos das armaduras = 2,5 cm
ARRANQUE P2 | 1 | 0 | 0 | 0 | 0 | 4 | 0.7 | 2.8 | 1.7276
PILARES | 2 | 17 | 0.75 | 25.5 | 3.927 | 4 | 1.95 | 15.6 | 9.6252
|  |  |  | TOTAL | 3.927 |  |  | TOTAL | 14.3144
Elemento | Quant. | Ø 5 mm (CA-60) |  |  |  | Ø 6.3 mm (CA-50) |  |  |  | Ø 8 mm (CA-50)
|  | Quant. Ferros | Comp. Unit. (m) | Comp. Total (m) | Peso (Kg) | Quant. Ferros | Comp. Unit. (m) | Comp. Total (m) | Peso (Kg) | Quant. Ferros | Comp. Unit. (m) | Comp. Total (m) | Peso (Kg)
VIGA BALDRAME | 1 | 10 | 0.85 | 8.5 | 1.309 | 3 | 1.72 | 5.16 | 1.2642 | 3 | 1 | 3.927 | 1.5512
VIGA SUPERIOR | 1 | 10 | 0.85 | 8.5 | 1.309 | 6 | 1.72 | 10.32 | 2.5284 | 0 | 0 | 0 | 0
|  |  |  | TOTAL | 2.618 |  |  | TOTAL | 3.7926 |  |  | TOTAL | 1.5512
RESUMO DA FERRAGEM:
Bitola (mm) | Peso (Kg)
5.0 | 7.931
6.3 | 3.7926
8.0 | 4.7112
10.0 | 14.3144
Note on D26: A = PI x R2