## RESUMO
QUANTITATIVO DE MATERIAIS
DESCRIÇÃO | UNIDADE | QUANTIDADE
CAIXA DE AREIA COM GRELHA METÁLICA | UNID. | 9
CANALETA DE CONCRETO PRÉ MOLDADA | METROS | 14.3
TUBO PVC SÉRIE NORMAL DN100mm | METROS | 69.5
TUBO PVC SÉRIE NORMAL DN150mm | METROS | 0
TUBO PVC SÉRIE NORMAL DN200mm | METROS | 0
TUBO PEAD CORRUGADO PERFURADO, DIÂMETRO NOMINAL DE 100mm | METROS | 54.65
CURVA DE RAIO LONGO 90 GRAUS DE PVC, DIÂMETRO NOMINAL DE 100mm | UNID. | 1

## LEVANTAMENTO
OBRA: | PROJETO DE DRENAGEM - EDEIA - PROGRAMA GOIÁS SOCIAL - 28 UNIDADES HABITACIONAIS, ÁREA TOTAL = 7.233,71 m²
ENDEREÇO: | Av. Ipanema, Rua 04, Quadra 04 (Lts. 01 a 28), Residencial Sol Nascente, Edeia, Goiás
DRENAGEM PLUVIAL
LEVANTAMENTO DE QUANTITATIVOS E MATERIAIS
QUADRA | LOTE | CAIXA DE AREIA | CANALETA DE CONCRETO | TUBO PVC 100 | TUBO PVC 150 | TUBO PVC 200 | TUBO PEAD | CURVA LONGA
4 | 1 | 0 | 0 | 0 | 0 | 0 | 0 | 0
4 | 2 | 0 | 0 | 0 | 0 | 0 | 0 | 0
4 | 3 | 0 | 0 | 0 | 0 | 0 | 0 | 0
4 | 4 | 0 | 0 | 0 | 0 | 0 | 0 | 0
4 | 5 | 0 | 0 | 0 | 0 | 0 | 0 | 0
4 | 6 | 0 | 0 | 0 | 0 | 0 | 0 | 0
4 | 7 | 0 | 0 | 0 | 0 | 0 | 0 | 0
4 | 8 | 0 | 0 | 0 | 0 | 0 | 0 | 0
4 | 9 | 0 | 0 | 0 | 0 | 0 | 0 | 0
4 | 10 | 0 | 0 | 0 | 0 | 0 | 0 | 0
4 | 11 | 0 | 0 | 0 | 0 | 0 | 0 | 0
4 | 12 | 0 | 0 | 0 | 0 | 0 | 0 | 0
4 | 13 | 0 | 0 | 0 | 0 | 0 | 0 | 0
4 | 14 | 0 | 0 | 0 | 0 | 0 | 0 | 0
4 | 15 | 2 | 14.3 | 2 | 0 | 0 | 20.2 | 0
4 | 16 | 3 | 0 | 21.5 | 0 | 0 | 23.1 | 0
4 | 17 | 2 | 0 | 27.7 | 0 | 0 | 0 | 1
4 | 18 | 0 | 0 | 0 | 0 | 0 | 0 | 0
4 | 19 | 0 | 0 | 0 | 0 | 0 | 0 | 0
4 | 20 | 0 | 0 | 0 | 0 | 0 | 0 | 0
4 | 21 | 0 | 0 | 0 | 0 | 0 | 0 | 0
4 | 22 | 0 | 0 | 0 | 0 | 0 | 0 | 0
4 | 23 | 0 | 0 | 0 | 0 | 0 | 0 | 0
4 | 24 | 0 | 0 | 0 | 0 | 0 | 0 | 0
4 | 25 | 0 | 0 | 0 | 0 | 0 | 0 | 0
4 | 26 | 2 | 0 | 18.3 | 0 | 0 | 11.35 | 0
4 | 27 | 0 | 0 | 0 | 0 | 0 | 0 | 0
4 | 28 | 0 | 0 | 0 | 0 | 0 | 0 | 0
TOTAIS |  | 9 | 14.3 | 69.5 | 0 | 0 | 54.65 | 1
__________________________________________________
ERIK BRAYNER MACHADO DOS SANTOS
Engenheiro Civil
CREA 101354967-8/D-GO