## CONSTRUÇÃO
CONSTRUÇÃO E IMPERMEABILIZAÇÃO
ITEM | ESPECIFICAÇÃO TÉCNICA |  |  | OPÇÃO DE MERCADO |  | IMAGEM ILUSTRATIVA | CÓDIGO | LINKS
| DESCRIÇÃO TÉCNICA | DIMENSÃO | TRAÇO | COR | MARCA*
PAREDE DE ALVENARIA EM BLOCO CERÂMICO | TIOLO CERÂMICO COMUM 1/4 VEZ | 5,0x9x19 | - | - | - |  | -
| TIOLO CERÂMICO FURADO 1/2 VEZ | 11,5x19x19 | - | - | - |  | -
PAREDE DE ALVENARIA EM BLOCO DE CONCRETO | BLOCO DE CONCRETO INTEIRO | 14x39x19cm | - | - | - |  | -
| BLOCO DE CONCRETO - MEIO BLOCO | 14x19x19cm | - | - | - |  | -
| BLOCO DE CONCRETO AMARRAÇÃO EM L - CONTRAFIAMENTO 'L' | 14x34x19cm | - | - | - |  | -
| BLOCO DE CONCRETO AMARRAÇÃO EM T - CONTRAFIAMENTO 'T' | 14x54x19cm | - | - | - |  | -
| BLOCO DE CONCRETO COMPENSADOR - CONTRAFIAMENTO COMPENSADOR | 14x24x19cm | - | - | - |  | -
| BLOCO DE CONCRETO MEIO CANALETA | 14x19x19cm | - | - | - |  | -
| BLOCO DE CONCRETO MEIO CANALETA J ALTO | 14x19x31x 19cm | - | - | - |  | -
| BLOCO DE CONCRETO PASTILHA | 14x04x19cm | - | - | - |  | -
| BLOCO DE CONCRETO PASTILHA | 14x09x19cm | - | - | - |  | -
CHAPISCO ROLADO | CHAPISCO ROLADO | - | (1COLA:10CI:30 ARML) | - | - | - | 200150-GOI
REBOCO | REBOCO | - | (1CALH:4 ARFC+100kgCI/M3) | - | - | - | 200403-GOI
EMBOÇO | EMBOÇO | - | (1CI:4 ARML) | - | - | - | 200201-GOI
EMULSÃO ASFÁLTICA IMPERMEABILIZANTE PARA VIGAS BALDRAMES, RADIER, PISO E PERÍMETRO DO BANHEIRO (ATÉ 10cm) | EMULSÃO ASFÁLTICA IMPERMEABILIZANTE BETUFRIO | 20kg | - | PRETO | VIAPOL |  | 121101-GOI | http://www.viapol.com.br/produtos/impermeabiliza%C3%A7%C3%A3o/pintura-asf%C3%A1ltica-e-primer/betufrio/
| EMULSÃO ASFÁLTICA IMPERMEABILIZANTE NEUTROL - TINTA ASFÁLTICA | 18L | - | PRETO | VEDACIT |  |  | https://www.vedacit.com.br/para-voce/produtos-e-solucoes/impermeabilizantes/neutrol#description
| EMULSÃO ASFÁLTICA IMPERMEABILIZANTE QUARTZOLIT - TINTA ASFÁLTICA | 18L | - | PRETO | QUARTZOLIT |  |  | https://www.quartzolit.weber/impermeabilizantes-quartzolit/impermeabilizantes-para-fundacoes-e-alicerces/impermeabilizante-pintura-asfaltica-quartzolit
ARGAMASSA IMPERMEABILIZANTE SEMI-FLEXÍVEL: FACHADAS EXTERNAS (H=40cm) | ARGAMASSA IMPERMEABILIZANTE SEMI-FLEXÍVEL | - | - | - | - | - | 120902-GOI
*OU COM DESEMPENHO TÉCNICO EQUIVALENTE.

## PISOS
ACABAMENTOS ¦ PISOS E REVESTIMENTOS ¦ MARMORARIA
ITEM | ESPECIFICAÇÃO TÉCNICA |  |  | OPÇÃO DE MERCADO |  |  |  | IMAGEM ILUSTRATIVA | CÓDIGO | LINK
| DESCRIÇÃO TÉCNICA | DIMENSÃO | COR | JUNTA | LINHA | CÓDIGO FABRICANTE | MARCA*
PISO EM CONCRETO DESEMPENADO | PISO EM CONCRETO DESEMPENADO ESPESSURA = 5 CM | E=5cm | - | - | 1:2,5:3,5 | - | - |  | 220102-GOI
PISO EM CONCRETO DESEMPENADO, ESPESSURA 10cm | PISO EM CONCRETO DESEMPENADO, ESPESSURA 10cm | E=10cm | - | - | - | - | - |  | -
PISO CERÂMICO 40x40cm, ACABAMENTO ACETINADO, ANTIDERRAPANTE (COFII), PEI IV (no mínimo), COR: CINZA | PISO CERÂMICO ESSET GRAY PLUS, ACETINADO, BOLD, PEI V | 45x45cm | CINZA | 5mm | - | 2328 | CECAFI REVESTIMENTOS CERÂMICOS |  | 87250-SIN
| PISO CERÂMICO ARQ GRAY ACETINADO, BOLD, PEI IV, COEF. ATRITO: ≥ 0,4 | 43x43cm | CINZA | 5mm | ARQ TECH | - | CERAL
| PISO CERÂMICO ACETINADO, RETIFICADO, PEI IV, COEF. ATRITO: > 0,4 | 30x30cm | CINZA | 2mm | - | 160010 | PIERINI
RODAPÉ H=10cm CERÂMICO 40x40cm, ACABAMENTO ACETINADO, ANTIDERRAPANTE (COFII), PEI IV (no mínimo) COR: CINZA | PISO CERÂMICO ESSET GRAY PLUS, ACETINADO, BOLD, PEI V | 45x45cm | CINZA | 5mm | - | 2328 | CECAFI REVESTIMENTOS CERÂMICOS |  | 220310-GOIN
| PISO CERÂMICO ARQ GRAY ACETINADO, BOLD, PEI IV, COEF. ATRITO: ≥ 0,4 | 43x43cm | CINZA | 5mm | ARQ TECH | - | CERAL
| PISO CERÂMICO ACETINADO, RETIFICADO, PEI IV, COEF. ATRITO: > 0,4 | 30x30cm | CINZA | 2mm | - | 160010 | PIERINI |  |  | https://www.pierini.com.br/produtos-detalhe/piso-30x30/251
IMPORTANTE: SERÁ ACEITÁVEL PISO CERÂMICO COM VARIAÇÃO DE TAMANHO PARA MAIS OU PARA MENOS DO INDICADO NOS DOIS ITENS ACIMA, MEDIANTE APROVAÇÃO TÉCNICA DA AGEHAB SOBRE O PROJETO DE PAGINAÇÃO PROPOSTO E DESDE QUE ATENDIDAS AS MESMAS ESPECIFICAÇÕES TÉCNICAS
REVESTIMENTO CERÂMICO PARA PAREDE 30x40, ACABAMENTO ACETINADO, COR: BRANCO | REVEST. CERÂMICO FORMA BRANCO AC, ACABAMENTO ACETINADO, NÃO RETIFICADO, USO: PAREDES, GRUPO: BIII | 30x40cm | BRANCO | 2mm | FORMA | 8039383 | ELIANE REVESTIMENTOS |  | 201302-GOIN
| REVEST. PARA PAREDE INTERNA CLEAN PLUS, ACETINADO, BORDA ARREDONDADA | 30x40cm | BRANCO | 2mm | CLEAN PLUS | 89914426 | ARTENS
| REVESTIMENTO CERÂMICO PARA PAREDE RV CLASSIC BRANCO ACETINADO, BOLD, BIII | 27x43,3cm | BRANCO | 5mm | CLASSIC | 61330002 | INCEPA REVESTIMENTOS
IMPORTANTE: SERÁ ACEITÁVEL REVESTIMENTO COM VARIAÇÃO DE TAMANHO PARA MAIS OU PARA MENOS DO INDICADO NOS DOIS ITENS ACIMA, MEDIANTE APROVAÇÃO TÉCNICA DA AGEHAB SOBRE O PROJETO DE PAGINAÇÃO PROPOSTO E DESDE QUE ATENDIDAS AS MESMAS ESPECIFICAÇÕES TÉCNICAS
REJUNTE CIMENTÍCIO CERÂMICAS, FLEXÍVEL COLORIDO, COR: CINZA | REJUNTE CIMENTÍCIO COLORIDO, ADITIVADO, FLEXÍVEL E ACABAMENTO LISO, PARA CERÂMICAS E PEDRAS QUARTZOLIT | - | CINZA PLATINA | DE 2 A 10mm | REJUNTES QUARTZOLIT | - | QUARTZOLIT |  | - | https://www.quartzolit.weber/argamassas-e-rejuntes-quartzolit/rejuntes-quartzolit/rejunte-ceramicas-quartzolit
| REJUNTE COLORIDO CERÂMICAS E PEDRAS L-FLEX, FLEXÍVEL E IMPERMEÁVEL PORTOKOLL PREMIUM | - | CINZA PLATINA | DE 1 A 10mm | REJUNTAMENTO | - | PORTOKOLL |  |  | https://www.portokollpremium.com.br/produtos/rejuntamentos/rejuntamento-colorido-ceramicas-e-pedras
| REJUNTE CERÂMICA VOTOMASSA | - | CINZA PLATINA | DE 2 A 10mm | REJUNTE VOTOMASSA | - | VOTORANTIM |  |  | https://www.votorantimcimentos.com.br/produtos/rejuntamento-votomassa/rejunte-ceramica/
SOLEIRA EM GRANITO CINZA ANDORINHA | SOLEIRA EM GRANITO CINZA ANDORINHA COM POLIMENTO e=2cm | 3 peças de 0,145m² (0,90x0,16cm) | CINZA ANDORINHA | - | - | - | - |  | 98689-SIN
TAMPO EM GRANITO CINZA ANDORINHA PARA BALCÃO/PASSA PRATOS | TAMPO EM GRANITO CINZA ANDORINHA COM POLIMENTO E ACABAMENTO EM BORDA SIMPLES RETA | 1,40x0,40m 0,56m² | CINZA ANDORINHA | - | - | - | - |  | 271608-GOIN
*OU COM DESEMPENHO TÉCNICO EQUIVALENTE.
OBS: O RODAPÉ DEVERÁ SEGUIR, SEMPRE, A MARCA DO PISO CERÂMICO.
NA INSTALAÇÃO DE PISO E REVESTIMENTO CERÂMICOS, SEGUIR SEMPRE AS RECOMENDAÇÕES DO FABRICANTE.

## PINTURA
ACABAMENTOS ¦ PINTURAS
ITEM | ESPECIFICAÇÃO TÉCNICA |  |  | OPÇÃO DE MERCADO |  |  | IMAGEM ILUSTRATIVA | CÓDIGO
| DESCRIÇÃO TÉCNICA | ACABAMENTO | COR | LINHA | CÓDIGO FABRICANTE | MARCA*
PAREDE AVANÇADA DA FACHADA FRONTAL
OPÇÃO 01: AZUL ESCURO PINTURA LATEX ACRILICA 3 DEMAOS COM SELADOR | TINTA SUVINIL PROTEÇÃO TOTAL, ACABAMENTO FOSCO, USO EXTERNO | FOSCO | CANETA AZUL | PROTEÇÃO TOTAL | R072 | SUVINIL |  | 260909-GOI
| TINTA ACRÍLICA DECORA MATTE, ACABAMENTO FOSCO. USO EXTERNO | FOSCO | AZUL PROFUNDO | DECORA MATTE | - | CORAL
| TINTA ACRÍLICA FOSCO EVOLUTION, USO EXTERNO | FOSCO | AZUL PACÍFICO | EVOLUTION | 118 | LEINERTEX
OPÇÃO 02: VERDE MÉDIO PINTURA LATEX ACRILICA 3 DEMAOS COM SELADOR | TINTA SUVINIL PROTEÇÃO TOTAL, ACABAMENTO FOSCO, USO EXTERNO | FOSCO | NINFAS | PROTEÇÃO TOTAL | R640 | SUVINIL |  | 260909-GOI
| TINTA ACRÍLICA DECORA MATTE, ACABAMENTO FOSCO. USO EXTERNO | FOSCO | VERDE FOLHA | DECORA MATTE | - | CORAL
| TINTA ACRÍLICA FOSCO EVOLUTION, USO EXTERNO | FOSCO | VERDE MUSGO | EVOLUTION | 134 | LEINERTEX
OPÇÃO 03: MARROM AVERMELHADO PINTURA LATEX ACRILICA 3 DEMAOS COM SELADOR | TINTA SUVINIL PROTEÇÃO TOTAL, ACABAMENTO FOSCO, USO EXTERNO | FOSCO | TERRA ROXA | PROTEÇÃO TOTAL | E253 | SUVINIL |  | 260909-GOI
| TINTA ACRÍLICA DECORA MATTE PREMIUM, ACABAMENTO FOSCO. USO EXTERNO | FOSCO | TERRACOTA SUAVE | DECORA MATTE | - | CORAL
| TINTA ACRÍLICA FOSCO EVOLUTION, USO EXTERNO | FOSCO | TERRA COTA | EVOLUTION | 119 | LEINERTEX
OPÇÃO 04: AMARELO CLARO PINTURA LATEX ACRILICA 3 DEMAOS COM SELADOR | TINTA SUVINIL PROTEÇÃO TOTAL, ACABAMENTO FOSCO, USO EXTERNO | FOSCO | COBOGÓ | PROTEÇÃO TOTAL | R536 | SUVINIL |  | 260909-GOI
| TINTA ACRÍLICA DECORA MATTE, ACABAMENTO FOSCO. USO EXTERNO | FOSCO | AMARELO CANÁRIO | DECORA MATTE | - | CORAL
| TINTA ACRÍLICA FOSCO EVOLUTION, USO EXTERNO | FOSCO | AMARELO CANÁRIO | EVOLUTION | 107 | LEINERTEX
FACHADAS LATERAIS, POSTERIOR E PAREDE RECUADA DA FACHADA FRONTAL
PINTURA LATEX ACRILICA 3 DEMAOS COM SELADOR COR: BEGE CLARO | TINTA SUVINIL PROTEÇÃO TOTAL, ACABAMENTO FOSCO, USO EXTERNO | FOSCO | CAMURÇA | PROTEÇÃO TOTAL | RM005 | SUVINIL |  | 260909-GOI | https://loja.suvinil.com.br/paredes/texturas/suvinil-efeito-suave/56/pr0d?cor=RM005
| TEXTURA ACRÍLICA DECORA MATTE, ACABAMENTO FOSCO, USO EXTERNO | FOSCO | CASTANHO | DECORA MATTE | - | CORAL |  |  | https://www.coral.com.br/pt/produtos/textura-design
| TEXTURA ACRÍLICA FOSCO EVOLUTION LEINERTEX, USO EXTERNO | FOSCO | NOVO CAMURÇA | EVOLUTION | 230 | LEINERTEX |  |  | https://www.leinertex.com.br/produtos-e-cores/produto/26/textura-textucril
PAREDES INTERNAS
OPÇÃO 01: PALHA PINTURA LATEX ACRILICA 3 DEMAOS COM SELADOR | TINTA SUVINIL PROTEÇÃO TOTAL, ACABAMENTO FOSCO, USO INTERNO | FOSCO | PALHA SUAVE | PROTEÇÃO TOTAL | E509 | SUVINIL |  | 260909-GOI | https://loja.suvinil.com.br/paredes/tintas/tinta-suvinil-protecao-total/81/pr0d?cor=E509
| TINTA ACRÍLICA DECORA MATTE PREMIUM, ACABAMENTO FOSCO. USO INTERNO | FOSCO | PALHA | DECORA MATTE | - | CORAL |  |  | https://www.coral.com.br/pt/produtos/decora-acrilico-premium-matte/cccId_2470649
| TINTA ACRÍLICA FOSCO EVOLUTION, USO INTERNO | FOSCO | PALHA | EVOLUTION | 103 | LEINERTEX |  |  | https://www.leinertex.com.br/produtos-e-cores/produto/5/evolution-acrilica-fosco
OPÇÃO 02: PÉROLA PINTURA LATEX ACRILICA 3 DEMAOS COM SELADOR | TINTA SUVINIL PROTEÇÃO TOTAL, ACABAMENTO FOSCO, USO INTERNO | FOSCO | MADRE PÉROLA | PROTEÇÃO TOTAL | C030 | SUVINIL |  | 260909-GOI | https://loja.suvinil.com.br/paredes/tintas/tinta-suvinil-protecao-total/81/pr0d?cor=C030
| TINTA ACRÍLICA DECORA MATTE PREMIUM, ACABAMENTO FOSCO. USO INTERNO | FOSCO | PÉROLA | DECORA MATTE | - | CORAL |  |  | https://www.coral.com.br/pt/produtos/decora-acrilico-premium-matte
| TINTA ACRÍLICA FOSCO EVOLUTION, USO INTERNO | FOSCO | PÉROLA | EVOLUTION | 102 | LEINERTEX |  |  | https://www.leinertex.com.br/produtos-e-cores/produto/5/evolution-acrilica-fosco
OPÇÃO 03: MARFIM PINTURA LATEX ACRILICA 3 DEMAOS COM SELADOR | TINTA SUVINIL PROTEÇÃO TOTAL, ACABAMENTO FOSCO, USO INTERNO | FOSCO | MARFIM NOBRE | PROTEÇÃO TOTAL | B283 | SUVINIL |  | 260909-GOI | https://loja.suvinil.com.br/paredes/tintas/tinta-suvinil-protecao-total/81/pr0d?cor=B283
| TINTA ACRÍLICA DECORA MATTE PREMIUM, ACABAMENTO FOSCO. USO INTERNO | FOSCO | MARFIM FRESCO | DECORA MATTE | - | CORAL |  |  | https://www.coral.com.br/pt/produtos/decora-acrilico-premium-matte
| TINTA ACRÍLICA FOSCO EVOLUTION, USO INTERNO | FOSCO | MARFIM | EVOLUTION | 104 | LEINERTEX |  |  | https://www.leinertex.com.br/produtos-e-cores/produto/5/evolution-acrilica-fosco
PISO CALÇADAS EXTERNAS E RAMPAS EM CONCRETO DESEMPENADO
PINTURA COM TINTA POLIESPORTIVA EM 2 DEMÃOS, ACABAMENTO FOSCO, COR CINZA | TINTA ACRÍLICA, ACABAMENTO FOSCO. PINTURA DE SUPERFÍCIES CIMENTADAS | FOSCO | CINZA | SUVINIL PISOS | RM200 | SUVINIL |  | 261703-GOI | https://loja.suvinil.com.br/outras-superficies/pisos/suvinil-pisos/14/pr0d?cor=RM200
| RESINA ACRÍLICA, ACABAMENO FOSCO. APLICAÇÃO EM PISOS | FOSCO | CINZA ESCURO | PINTA PISO | - | CORAL |  |  | https://www.coral.com.br/pt/produtos/pinta-piso
| TINTA A BASE DE RESINA ACRÍLICA ESPECIAL, ACABAMENTO FOSCO. APLICAÇÃO EM PISOS CIMENTADOS | FOSCO | CINZA CLARO | PISOS E CIMENTADOS | 17016 | LEINERTEX |  |  | https://leinertex.com.br/produto/pisos-e-cimentados/#colour-box
ESTRUTURA METÁLICA (AÇO CARBONO) - COBERTURA
ESMALTE ALQUÍDICO BRILHANTE DUPLA FUNÇÃO - PARA PINTURA DA ESTRUTURA METÁLICA (AÇO CARBONO) DA COBERTURA | SUVINIL ESMALTE GRAFITE 2 EM 1, BRILHANTE | BRILHANTE | GRAFITE CLARO | ESMALTES | - | SUVINIL |  | 261609-GOI | https://www.suvinil.com.br/produtos/suvinil-esmalte-grafite
| HAMMERITE ESMALTE SINTÉTICO, DUPLA TECNOLOGIA, BRILHANTE | BRILHANTE | PRETO | ESMALTES | - | CORAL |  |  | https://www.coral.com.br/pt/produtos/esmalte-hammerite
| ADMIRAL ESMALTE DTM - ALQUÍDICO DUPLA FUNÇÃO, BRILHANTE | BRILHANTE | CINZA 201 | INDUSTRIAL | - | ADMIRAL SUMARÉ (SHERWIN-WILLIAMS) |  |  | https://swprotectivelatam.com/produtos/admiral-esmalte-dtm/
*OU COM DESEMPENHO TÉCNICO EQUIVALENTE.

## ESQUADRIAS
ESQUADRIAS ¦ PORTAS E JANELAS
ITEM | ESPECIFICAÇÃO TÉCNICA |  |  | OPÇÃO DE MARCADO |  |  | QTND (UND) | IMAGEM ILUSTRATIVA | CÓDIGO | LINK PARA ACESSO:
| DESCRIÇÃO TÉCNICA | DIMENSÃO | ACABAMENTO | LINHA | CÓDIGO FABRICANTE | MARCA*
JANELA DE CORRER CENTRAL VENEZIANA, 4 FOLHAS, COM GRADE EM AÇO GALVANIZADO + PINTURA ESMALTE SINTÉTICO BRANCA | JANELA VENEZIANA EM AÇO, 4 FOLHAS, COM PINTURA PRIMER E GRADE QUADRICULADA | 1,50x1,00x0,12m | PINTURA BRANCA | ZEMA PLUS TRADICIONAL | 15VEPPGQ | ZEMA | 02 |  | 180383-GOIN | https://zema.ind.br/wp-content/uploads/2020/10/ZEMA.pdf
| JANELA VENEZIANA DE CORRER CENTRAL, AÇO, SEM FOLHA VIDRO COM GRADE QUADRADA | 1,50x1,00x0,065m | PINTURA BRANCA | RIOBRÁS AÇO | 2247.0 | RIOBRÁS |  |  |  | https://www.ullian.com.br/riobras/janela-veneziana-de-aco-sem-folha-vidro-com-grade-3
| JANELA DE CORRER VENEZIANA, 4 FOLHAS, COM GRADE QUADRADA, ECONÔMICA | 1,50x1,00x0,12m | PINTURA BRANCA | TRAD | 5193 | HAIALA |  |  |  | http://haiala.com.br/produto/janela-veneziana-quadriculada-economica/
| JANELA DE CORRER VENEZIANA EM AÇO GALVANIZADO, 4 FOLHAS SEM VIDRO, COM GRADE QUADRADA | 1,50x1,00x0,12m | PINTURA BRANCA | ROMEXFIT | 999442 | RAMASSOL |  |  |  | http://www.gruporamassol.com.br/produtos/1660/janela-veneziana-c-grade-quadriculada-s-vidro
JANELA DE CORRER CENTRAL, 4 FOLHAS, COM GRADE EM AÇO + VIDRO INCOLOR 4mm + PINTURA ESMALTE BRANCA | JANELA DE CORRER EM AÇO, 4 FOLHAS, COM PINTURA PRIMER E GRADE QUADRICULADA | 1,20x1,00x0,12m | PINTURA BRANCA | ZEMA PLUS TRADICIONAL | 12JCPPGQ | ZEMA | 02 |  | 180401-GOIN | https://zema.ind.br/wp-content/uploads/2020/10/ZEMA.pdf
| JANELA DE CORRER CENTRAL, 4 FOLHAS, DE AÇO COM GRADE QUADRADA E PINTURA DE PROTEÇÃO ELETROPINTURA | 1,20x1,00x0,12m | PINTURA BRANCA | RIOBRÁS AÇO | 3581.0 | RIOBRÁS |  |  |  | https://www.ullian.com.br/riobras/janela-de-correr-central-de-aco-com-grade-quadrada
| JANELA DE CORRER EM AÇO, 4 FOLHAS, COM PINTURA PRIMER E GRADE QUADRICULADA | 1,20x1,00x0,12m | PINTURA BRANCA | TRAD | 5204 | HAIALA |  |  |  | http://haiala.com.br/produto/janela-de-correr-quadriculada-2/
| JANELA DE CORRER EM AÇO GALVANIZADO EM CHAPA E VIDRO 4 FOLHAS COM GRADE QUADRICULADA | 1,20x1,00x0,12m | PINTURA BRANCA | ROMEXFIT | 1000863 | RAMASSOL |  |  |  | http://www.gruporamassol.com.br/produtos/1647/janela-de-correr-c-grade-quadriculada
IMPORTANTE: A ESQUADRIA ACIMA DEVERÁ SER INSTALADA COM VIDRO INCOLOR 4mm E PINTURA ESMALTE BRANCA
JANELA BASCULANTE COM GRADE EM AÇO + VIDRO MINI-BOREAL 4mm + PINTURA ESMALTE SINTÉTICO BRANCA | JANELA BASCULANTE EM AÇO COM PINTURA PRIMER E GRADE QUADRICULADA | 0,60x0,40x0,12m | PINTURA BRANCA | ZEMA PLUS TRADICIONAL | 60VBPPGQ | ZEMA | 01 |  | 180404-GOIN | https://zema.ind.br/wp-content/uploads/2020/10/ZEMA.pdf
| JANELA BASCULANTE EM AÇO COM PINTURA PRIMER E GRADE QUADRICULADA | 0,60x0,40x0,12m | PINTURA BRANCA | TRAD | 5213 | HAIALA |  |  |  | http://haiala.com.br/produto/basculantes/
| JANELA BASCULANTE EM AÇO GALVANIZADA EM CHAPA E VIDRO COM GRADE QUADRICULADA | 0,60x0,40x0,12m | PINTURA BRANCA | ROMEX | 977642 | RAMASSOL
IMPORTANTE: A ESQUADRIA ACIMA DEVERÁ SER INSTALADA COM VIDRO MINI BOREAL 4mm E PINTURA ESMALTE BRANCA
PORTA DE ABRIR VENEZIANA/ LAMINADA, 100% AÇO GALVANIZADO + PINTURA ESMALTE SINTÉTICO BRANCA | PORTA DE ABRIR VENEZIANA EM AÇO GALVANIZADO | 0,86x2,12x0,12m | BRANCO | PLUS ESPECIAL | PVZP86DI PVZQ86ES | ZEMA | 05 |  | 180491-GOIN | https://zema.ind.br/wp-content/uploads/2020/10/ZEMA.pdf
| PORTA DE GIRO LAMINADA EM AÇO COM PINTURA DE PROTEÇÃO ELETROPINTURA | 0,85x2,15x0,12m | PINTURA BRANCA | RIOBRÁS AÇO | 1591.1 (E) 1591.2 (D) | RIOBRÁS |  |  |  | https://www.ullian.com.br/riobras/porta-de-giro-de-aco-laminada-8
| PORTA DE GIRO VENEZIANA EM AÇO COM PINTURA PRIMER | 0,85x2,15x0,12m | PINTURA BRANCA | EXTRA | 5239 (D) 5195 (E) | HAIALA |  |  |  | http://haiala.com.br/produto/porta-veneziana-5/
PORTA DE ABRIR ALÇAPÃO EM AÇO COM VENEZIANA VENTILADA + PINTURA ESMALTE SINTÉTICO BRANCA (ACESSO AO BARRILETE) | PORTA DE GIRO EM AÇO PARA ALÇAPÃO, COM VENEZIANA VENTILADA E PINTURA DE PROTEÇÃO ELETROPINTURA | 0,60x0,60x0,12m | PINTURA BRANCA | RIOBRÁS AÇO | 993256 | RIOBRÁS | 01 |  | 180491-GOIN | https://www.ullian.com.br/riobras/porta-de-giro-de-aco-para-alcapao-1
| PORTINHOLA DE ABRIR VENEZIANA VENTILADA AÇO, 1 FOLHA | 0,60x0,60x0,05m | PINTURA BRANCA | BELFORT | 66.81.100-0 (D) | SASAZAKI |  |  |  | https://www.sasazaki.com.br/produto/portinhola-de-abrir-veneziana-ventilada-aco-1-folha-cinza-linha-belfort
| PORTINHOLA DE GIRO EM AÇO, VENEZIANA VENTILADA, 1 FOLHA, COM PINTURA PRIMER | 0,65x0,60x0,12m | PINTURA BRANCA | EXTRA | 4746 (D) | HAIALA |  |  |  | http://haiala.com.br/produto/porta-alcapao-2/
| PORTINHOLA VENEZIANA DE ABRIR, 1 FOLHA | 0,63x0,60x0,12m | PINTURA BRANCA | ROMEX | 990662 (D) | RAMASSOL |  |  |  | http://www.gruporamassol.com.br/produtos/1694/portinhola-veneziana
IMPORTANTE: AS PORTAS ACIMA DEVERÃO SER INSTALADAS COM PINTURA ESMALTE BRANCA
PEITORIL EM CONCRETO PARA JANELAS | PEITORIL EM CONCRETO ASSENTADO EM ARGAMASSA 1:3, ESPESSURA 2cm | Lj x [(Ep-Ej)+2cm] Obs.: 2cm pingadeira | NATURAL | - | - | - | 05 |  | AGE.ALV.001
PORTÃO DO ABRIGO GLP | PORTÃO DO ABRIGO GLP EM TELA GALVANIZADA E REQUADRO EM TUBO METÁLICO E PINTURA ESMALTE BRANCA | 0,60x0,80m | PINTURA BRANCA | - | - | - | 01 | - | 180280-GOIN
IMPORTANTE: AS INDICAÇÕES ACIMA SÃO REFERENCIAIS. SEGUIR ESPECIFICAÇÃO DO CÓDIGO GOINFRA
*OU COM DESEMPENHO TÉCNICO EQUIVALENTE.
LEGENDA: (D) - DIREITA; (E) - ESQUERDA Lj: largura janela Ep: espessura parede Ej: espessura janela

## ILUMINAÇÃO
LUMINÁRIAS E LÂMPADAS
ITEM | ESPECIFICAÇÃO TÉCNICA |  |  | OPÇÃO DE MERCADO |  |  |  | QTND (UND) | IMAGEM ILUSTRATIVA | CÓDIGO
| DESCRIÇÃO TÉCNICA | COR | POTÊNCIA | TEMP. COR | LINHA | CÓDIGO FABRICANTE | MARCA*
LUMINÁRIA ARANDELA TIPO TARTARUGA PARA ÁREA EXTERNA, COM GRADE, PARA 1 LAMPADA BASE E27 | LUMINÁRIA TARTARUGA LENTE POLICARBONATO E27 ALUMÍNIO BRANCA | BRANCA | - | - | TARTARUGA | 1500100-04 | GERMANY | 4 |  | 097607-SIN
| LUMINÁRIA TARTARUGA CLEAN E-27 POLIPROPILENO BRANCA | BRANCA | - | - | CLEAN | 20121004 | BLUMENAU
| LUMINÁRIA TARTARUGA SUPREMA E-27 ALUMÍNIO BRANCA | BRANCA | - | - | SUPREMA | 52070009-01 | TASCHIBRA
PLAFONIER REDONDO, PLÁSTICO, COR BRANCO COM BASE E27 | PLAFON ECONOMIC E-27 SACO PLASTICO BRANCA | BRANCO | ATÉ 60W | - | PLAFON ECONÔMICO | - | TASCHIBRA | 06 |  | 097592-SIN
| PLAFON DE PLÁSTICO FOXLUX BOCAL DE PORCELANA, SOQUETE E27 | BRANCO | - | - | - | 40.14 | FOXLUX
| PLAFONIER 1 LÂMPADA PLÁSTICO ROUND INSPIRE, SOQUETE E27 | BRANCO | ATÉ 100W | - | ESSENTIAL | - | INSPIRE
LÂMPADA LED BULBO, 13W, 220V, 6500K, 1300lm | LÂMPADA BULBO LED PHILIPS, BIVOLT, A65 | BRANCA FRIA | 6W/13W | 6500K | LÂMPADA LED | - | PHILIPS | 10 |  | -
| LÂMPADA PERA LED AVANT, BIVOLT, BASE E27 | BRANCA FRIA | 6W/12W | 6500K | PERA | - | AVANT
| LÂMPADA BULBO LED A60, BIVOLT, BASE E27 | BRANCA FRIA | 6W/12W | 6500K | LÂMPADA LED | - | ELGIN
*OU COM DESEMPENHO TÉCNICO EQUIVALENTE.
AS ESPECIFICAÇÕES TÉCNICAS APRESENTADAS FAZEM REFERÊNCIA AOS MODELOS/OPÇÕES DE MERCADO OU COM DESEMPENHO EQUIVALENTE.
fixação das especificações técnicas, a referência a um fabricante ou uma proveniência determinados, a um processo específico de fabrico, a marcas, patentes ou modelos e a uma dada origem ou produção, quando acompanhada da menção ‘ou equivalente’.

## ELÉTRICA
INSTALAÇÕES ELÉTRICAS
ITEM | ESPECIFICAÇÃO TÉCNICA |  | OPÇÃO DE MERCADO |  | IMAGEM ILUSTRATIVA | CÓDIGO | LINKS
| DESCRIÇÃO TÉCNICA | DIMENSÃO | COR | MARCA*
CAIXAS | CAIXA DE LUZ 4"x2" EM POLIPROPILENO RETANGULAR | 5,9x10x4,55cm | - | TIGRE, AMANCO, TRAMONTINA |  | -
| CAIXA SEXTAVADA OCTOGONAL | 10x10x5,2cm | - | TIGRE, AMANDO, TRAMONTINA |  | -
| CAIXA DE INSPEÇÃO PARA ATERRAMENTO PVC | 14x18x8cm | - | TERMOTECNICA, TAF, PARATEC |  | -
| CAIXA DE LUZ 4"x4" EM POLIPROPILENO | 10,45x10x4,55cm | - | TIGRE, AMANDO, TRAMONTINA |  | -
CAMPAINHA | CIGARRA DE CAMPAINHA | 8,2x11,9cm | - | FAME, LEGRAND, MECTRONIC |  | -
| PULSADOR/BOTÃO DE CAMPAINHA | 8,2x11,9cm | - | FAME, LEGRAND, MECTRONIC |  | -
CABOS CONDUTORES | CABO 1KV - PVC - 90ºC | 16mm² | VERMELHO | PIRELLI, PRYSMIAN, SIL |  | -
| CABO 1KV - PVC - 90ºC | 16mm² | AZUL | PIRELLI, PRYSMIAN, SIL |  | -
| CABO COBRE NÚ | 16mm² | - | SIL, EUROBRAS, CONDUSPAR |  | -
| CABO FLEXIVEL 750V - PVC - 70ºC | 1.5 | VERMELHO | PIRELLI, PRYSMIAN, SIL |  | -
2.5
4
| CABO FLEXIVEL 750V - PVC - 70ºC | 1.5 | AZUL | PIRELLI, PRYSMIAN, SIL |  | -
2.5
4
| CABO FLEXIVEL 750V - PVC - 70ºC | 1.5 | VERDE | PIRELLI, PRYSMIAN, SIL |  | -
2.5
4
| CABO FLEXIVEL 750V - PVC - 70ºC | 1.5 | BRANCO | PIRELLI, PRYSMIAN, SIL |  | -
ATERRAMENTO | HASTE COPPERWELD 5/8" COM CONECTOR CABO HASTE | 2,4m | - | OLIVO, A. SANTOS, INTELLI |  | -
ENTRADA DE ENERGIA | PADRÃO MEDIDOR DE ENERGIA | - | - | - |  | -
DISPOSITIVOS DE PROTEÇÃO | DISJUNTOR A SECO - DIN - 3KA - CURVA B | 10A | - | SCHNEIDER, WEG, STECK |  | -
|  | 25A | -
|  | 32A | -
| DISJUNTOR A SECO - DIN - 3KA - CURVA C | 16A | - | SCHNEIDER, WEG, STECK |  | -
|  | 63A | -
| DISJUNTOR RESIDUAL 30mA (DR) | 63A | - | SCHNEIDER, WEG, STECK |  | -
| DISPOSITIVO DE PROTEÇÃO CONTRA SURTO CLASSE II (DPS) 275V | 12kA | - | CLAMPER, WEG, STECK |  | -
| CAIXA DE DISTRIBUIÇÃO EMBUTIR, PARA 12 ELEMENTOS, COM TRILHO, 100A | 25x34,5x7,9cm | BRANCO | TIGRE, AMANCO, STECK |  | -
ELETRODUTOS | ELETRODUTO CORRUGADO FLEXIVEL | 1/2" | AMARELO | TIGRE, FORTLEV, KRONA |  | -
|  | 3/4" | AMARELO
|  | 1" | AMARELO
INTERRUPTORES E TOMADAS | INTERRUPTOR 2 SEÇÕES | 8,2x11,9cm | BRANCO | FAME, LEGRAND, MECTRONIC |  | -
| INTERRUPTOR 1 SEÇÕES | 8,2x11,9cm | BRANCO | FAME, LEGRAND, MECTRONIC |  | -
| INTERRUPTOR PARALELO (THREE-WAY) | 8,2x11,9cm | BRANCO | FAME, LEGRAND, MECTRONIC |  | -
| TOMADA DUPLA 10A, 220V, 2P+T | 8,2x11,9cm | BRANCO | FAME, LEGRAND, MECTRONIC |  | -
| TOMADA SIMPLES 10A, 220V, 2P+T | 8,2x11,9cm | BRANCO | FAME, LEGRAND, MECTRONIC |  | -
| TOMADA DUPLA 10A, 220V, 2P+T COM INTERRUPTOR | 8,2x11,9cm | BRANCO | FAME, LEGRAND, MECTRONIC |  | -
| TOMADA QUADRUPLA 10A, 220V, 2P+T 4x4 | 10,45x10x4,55cm | BRANCO | FAME, LEGRAND, MECTRONIC |  | -
| TAMPA CEGA COM FURO CENTRAL | 8,2x11,9cm | BRANCO | FAME, LEGRAND, MECTRONIC |  | -
| CONECTOR DE PORCELANA 3 BORNES | 8,2x11,9cm | BRANCO | FAME, LEGRAND, MECTRONIC |  | -
*OU COM DESEMPENHO TÉCNICO EQUIVALENTE.

## COB. FORRO
TELHADOS E COBERTURAS
ITEM | ESPECIFICAÇÃO TÉCNICA |  |  |  |  | IMAGEM ILUSTRATIVA | CÓDIGO
| DESCRIÇÃO TÉCNICA | DIMENSÃO | LINHA | COR | MARCA*
FORRO PVC COM RODAFORRO TIPO 'U' | FORRO ANTICHAMA COM ESTRUTURA EM METALON 20X20 CH. 20, COM PINTURA ALQUÍDICA DF, INCLUSO FERRAGENS E MONTAGEM E RODAFORRO DE PVC DO TIPO "U" | - | - | BRANCO | - |  | 210460-GOI
COBERTURA COM TELHA CERÂMICA TIPO AMERICANA RESINADA | TELHA CERÂMICA TIPO AMERICANA RESINADA INCLINAÇÃO MÍNIMA 35% DISTANCIA MAXIMA DAS GALGAS 36,5cm PESANDO 39,98p/m² | 24,9x43,8 | - | CERÂMICA RESINADA NA COR VERMELHA | ARTPLAN |  | 160100-GOI
| TELHA CERÂMICA TIPO AMERICANA RESINADA INCLINAÇÃO MÍNIMA 35% DISTANCIA MAXIMA DAS GALGAS 36,5cm PESANDO 39p/m² | 25,2x44,2 | - |  | MONTE CARMELO
| TELHA CERÂMICA TIPO AMERICANA RESINADA INCLINAÇÃO MÍNIMA 30% DISTANCIA MAXIMA DAS GALGAS 36cm PESANDO 38,40p/m² | 26x44 | - |  | NILDA
COBERTURA COM TELHA CERÂMICA TIPO PLAN RESINADA | TELHA CERÂMICA TIPO PLAN RESINADA INCLINAÇÃO MÍNIMA 30% DISTANCIA MAXIMA DAS GALGAS 37,4cm PESANDO 48,83p/m² | 15,1x44 | - | CERÂMICA RESINADA NA COR VERMELHA | ARTPLAN |  | 160401-GOI
| TELHA CERÂMICA TIPO PLAN RESINADA INCLINAÇÃO MÍNIMA 30% DISTANCIA MAXIMA DAS GALGAS 37,4cm PESANDO 39p/m² | 15,2x45,4 | - |  | MONTE CARMELO
| TELHA CERÂMICA TIPO PLAN RESINADA INCLINAÇÃO MÍNIMA 30% DISTANCIA MAXIMA DAS GALGAS 39,5cm PESANDO 54,4p/m² | 45x15 | - |  | NILDA
RUFO EM CHAPA METÁLICA GALVANIZADA | RUFO EM CHAPA GALVANIZADA | - | - | NATURAL | - |  | 160603-GOI
PINGADEIRA EM CONCRETO | MOLDURA TIPO "U" INVERTIDO EM ARGAMASSA COM 2CM DE ESPESSURA TIPO PINGADEIRA EM MURO/PLATIBANDA (A PARTE VERTICAL DESCE 2,5CM) | - | - | NATURAL | - |  | 201410-GOI
*OU COM DESEMPENHO TÉCNICO EQUIVALENTE.

## METAIS
LOUÇAS, METAIS E ACESSÓRIOS
ITEM | ESPECIFICAÇÃO TÉCNICA | [5 empty] | QTND (UND) | IMAGEM ILUSTRATIVA | CÓDIGO
| DESCRIÇÃO TÉCNICA | DIMENSÃO | COR | LINHA | CÓDIGO FABRICANTE | MARCA*
PIA EM MÁRMORE SINTÉTICO | PIA EM MÁRMORE SINTÉTICO 1,20x0,55cm | 1,10x0,50cm | CINZA | - | - | IRMÃOS CORSO | 01 |  | 080651-GOI
| PIA EM MÁRMORE SINTÉTICO 1,20x0,55cm | 1,10x0,50cm | CINZA REAL | - | - | DECOTALITA
| PIA EM MÁRMORE SINTÉTICO 1,20x0,55cm | 1,10x0,50cm | GELO | - | - | A.J. RORATO
TANQUE EM MÁRMORE SINTÉTICO SUSPENSO | TANQUE EM MÁRMORE SINTÉTICO SUSPENSO 22L | 60x46cm | BRANCO GELO | - | - | IRMÃOS CORSO | 01 |  | 080803-GOI | https://www.leroymerlin.com.br/tanque-22l-25x60x46cm-gelo-marmore-irmaos-corso_90503602
| TANQUE EM MÁRMORE SINTÉTICO SUSPENSO 22L | 60x50cm | BRANCO | - | - | DECORALITA |  |  |  | https://www.decoralita.com.br/produtos/tanque-marmore-sintetico-simples-t001-60x50/?variant=92532298
| TANQUE EM MÁRMORE SINTÉTICO SUSPENSO 22L | 60x60cm | BRANCO | - | - | A.J. RORATO
LAVATÓRIO MÉDIO SUSPENSO, SEM COLUNA, COR BRANCO | LAVATÓRIO SUSPENSO IZY | 18x36x 45cm | BRANCO | IZY | L.915.17 | DECA | 01 |  | 080542-GOI
| LAVATÓRIO SUSPENSO M | 13,5x34,5x46,5cm | BRANCO | - | 27037 | CELITE
| LAVATÓRIO SUSPENSO | 17,5x31,5x41,5cm | BRANCO | SABARÁ | IL31 | ICASA
BACIA SANITÁRIA COM CAIXA ACOPLADA COM DUPLO ACIONAMENTO | BACIA PARA CAIXA ACOPLADA ASPEN E CAIXA ACOPLADA COM ACIONAMENTO DUO | 38x64cm | BRANCO | ASPEN | P.750.17 CD.00F.17 | DECA | 01 |  | 080504-GOI
| BACIA PARA CAIXA ACOPLADA, CAIXA E ASSENTO SAVEIRO COM SISTEMA ECOFLUSH | 38x64cm | BRANCO | SAVEIRO | 02355 | CELITE
| BACIA PARA CAIXA ACOPLADA E CAIXA P 3/6LITROS PARA ACOPLAR ECOFLUSH ZIP | 38x65cm | BRANCO | ZIP | 46353 | INCEPA
TORNEIRA METÁLICA DE PAREDE PARA TANQUE COM AREJADOR, DIÂM. 1/2'' OU 3/4'' | TORNEIRA DE PAREDE | - | CROMADO | IZY | 1159.C37 | DECA | 01 |  | 080810-GOI
| TORNEIRA DE PAREDE | - | CROMADO | CELITE ONE | B5005CKCR3 | CELITE |  |  |  | https://www.celite.com.br/produtos/torneira-de-parede-para-pia-sem-arejador-b5005ckcr3/
| TORNEIRA LONGA 1158 TRIO | - | CROMADO | TRIO | 00534606 | DOCOL |  |  |  | https://www.docol.com.br/00534606-torneira-longa-1158-trio-p988203
TORNEIRA DE MESA PARA PIA COZINHA, DIÂM. 1/2'' | TORNEIRA DE MESA BICA ALTA, MÓVEL, COM AREJADOR | - | CROMADO | IZY | 1167.C37 | DECA | 01 |  | 080656-GOI | https://www.deca.com.br/produto/torneira-de-mesa-para-cozinha-cromado-1167c37/
| TORNEIRA DE MESA BICA ALTA, MÓVEL, COM AREJADOR | - | CROMADO | CELITE ONE | B5009CKCR3 | CELITE
| TORNEIRA DE MESA BICA ALTA, MÓVEL, COM AREJADOR | - | CROMADO | TRIO | 00512206 | DOCOL |  |  |  | https://www.docol.com.br/00903806-torneira-para-cozinha-nova-pertutti-p988705
TORNEIRA DE MESA PARA LAVATÓRIO, DIÂM. 1/2'' | TORNEIRA DE MESA BICA BAIXA PARA LAVATÓRIO | - | CROMADO | IZY | 1197.C37 | DECA | 01 |  | 080570-GOI | https://www.deca.com.br/produto/torneira-de-mesa-bica-baixa-para-lavatorio-cromado-1197c37/
| TORNEIRA DE MESA BICA BAIXA COM VOLANTE TIPO CRUZETA | - | CROMADO | CELITE ONE | B5002CKCR3 | CELITE |  |  |  | https://www.celite.com.br/produtos/torneira-de-mesa-bica-baixa-b5002ckcr3/
| TORNEIRA PARA LAVATÓRIO TRIO 1193 | - | CROMADO | TRIO | 00534706 | DOCOL |  |  |  | https://www.docol.com.br/00534706-torneira-banheiro-1193-trio-p988181
TORNEIRA DE JARDIM COM BICO PARA MANGUEIRA DIÂMETRO 1/2" e 3/4" | TORNEIRA JARDIM ESFERA 1/4 VOLTA ALAVANCA | - | CROMADO | LINHA 12 | 1130C12 | LORENZETTI | 02 |  | 080811-GOI
| TORNEIRA PARA JARDIM ALAVANCA | - | CROMADO | ALAVANCA | DCBRB1 | SENSEA
IMPORTANTE: AS INDICAÇÃOES DAS TORNEIRAS ACIMA SÃO REFERENCIAIS. SEGUIR ESPECIFICAÇÃO DO CÓDIGO GOINFRA
ACABAMENTO PARA REGISTRO GAVETA E PRESSÃO | ACABAMENTO DE REGISTRO DE GAVETA ATÉ 1" E PRESSÃO 1/2" e 3/4" | - | CROMADO | IZY | 4900.C37.PQ | DECA | 04 |  | - | https://www.deca.com.br/produto/torneira-de-mesa-para-cozinha-cromado-1167c37/
| ACABAMENTO DE REGISTRO PARA BASE REFORMA 1 1/4" E 1 1/2" | - | CROMADO | CELITE ONE | B5013CKCR3 | CELITE |  |  |  | https://www.celite.com.br/produtos/acabamento-de-registro-para-base-reforma-12-34-e-1-b5010ckcr3/
| ACABAMENTO DE REGISTRO BASE 1/2", 3/4" E 1" | - | CROMADO | TRIO | 00501906 | DOCOL |  |  |  | https://www.docol.com.br/00903806-torneira-para-cozinha-nova-pertutti-p988705
IMPORTANTE: AS INDICAÇÃOES ACIMA SÃO REFERENCIAIS. SEGUIR ESPECIFICAÇÃO DO CÓDIGO GOINFRA
CHUVEIRO ELÉTRICO COM BRAÇO METÁLICO | CHUVEIRO ELÉTRICO EM PVC COM BRAÇO METÁLICO - 6000W | - | BRANCO | - | - | - | 01 |  | 080721-GOI
CAIXA DE CORREIOS PARA MURO | CAIXA DE CORREIOS INOX PARA MURO | 30x10x20cm | - | - | - | FORTINOX | 01 |  | AGE.DIV.002
*OU COM DESEMPENHO TÉCNICO EQUIVALENTE.

## INST. HIDROSSANITARIAS E GÁS
INSTALAÇÕES HIDROSSANITÁRIAS
ITEM | ESPECIFICAÇÃO TÉCNICA |  | OPÇÃO DE MERCADO |  | IMAGEM ILUSTRATIVA | CÓDIGO | LINKS
| DESCRIÇÃO TÉCNICA | DIMENSÃO | COR | MARCA*
INSTALAÇÕES DE ÁGUA
CONEXÕES | BUCHA DE RED SOLDÁVEL LONGA | 32mm x 25mm | - | TIGRE/AMANCO |  | -
|  | 50mm x 32mm | - |  |  | -
| CURVA 90° SOLDÁVEL | 20mm | - | TIGRE/AMANCO |  | -
|  | 25mm | - |  |  | -
|  | 32mm | - |  |  | -
|  | 50mm | - |  |  | -
| JOELHO SOLDÁVEL C/ BUCHA DE LATÃO | 20mm x 1/2" | - | TIGRE/AMANCO |  | -
|  | 25mm x 3/4" | - |  |  | -
|  | 25mm x 1/2" | - |  |  | -
| LUVA SOLDAVÉL C/ BUCHA DE LATÃO | 25mm x 3/4" |  | TIGRE/AMANCO |  | -
| LUVA SOLDÁVEL | 25mm | - | TIGRE/AMANCO |  | -
|  | 32mm | - |  |  | -
| LUVA ROSCÁVEL | 25mm | - | TIGRE/AMANCO |  | -
CONEXÕES | NIPLE ROSCÁVEL | 25mm | - | TIGRE/AMANCO |  | -
| PORCA ROSCÁVEL SEXTAVADA COM INSERTO DE LATÃO FABRICADA EM PP PARA TUBETE | 3/4" |  | DOALPLASTIC |  | -
| TÊ SOLDÁVEL | 20mm | - | TIGRE/AMANCO |  | -
|  | 25mm | - |  |  | -
|  | 32mm | - |  |  | -
| TÊ SOLDÁVEL COM ROSCA NA BOLSA CENTRAL | 25mm - 1/2" | -
| TÊ RED SOLDÁVEL | 25mm x 20mm | - | TIGRE/AMANCO |  | -
|  | 32mm x 25mm | - |  |  | -
| TÊ RED SOLDÁVEL C/ BUCHA DE LATÃO NA B CENTRAL | 25mm X 1/2" | - | TIGRE/AMANCO |  | -
REGISTROS E VÁLVULAS | ADAPTADOR SOLDÁVEL COM FLANGES LIVRE PARA CX D`ÁGUA | 25mm -3/4" | - | TIGRE/AMANCO |  | -
|  | 32mm -1" | - |  |  | -
| ADAPTADOR PARA CAIXA D`ÁGUA COM REGISTRO | 1" | - | TIGRE/AMANCO |  | -
| ADAPTADOR SOLDÁVEL CURTO COM BOLSA E ROSCA PARA REGISTRO | 25mm -3/4" | - | TIGRE/AMANCO |  | -
|  | 32mm -1" | - |  |  | -
| BASE DE REGISTRO DE PRESSÃO DOCOL BASE JET 30 | 3/4" | - | DECA/DOCOL |  | -
| BASE DE REGISTRO DE GAVETA DOCOL BASE JET 30 | 1" | - |  |  | -
| REGISTRO DE ESFERA COM CABEÇA QUADRADA +VOLANTE | 3/4" | - | TIGRE/AMANCO |  | -
| REGISTRO BORBOLETA PRA CAVALETE DE HIDROMETRO | 3/4" | - | TIGRE/AMANCO |  | -
| REGISTRO DE GAVETA BRUTO EM LATÃO | 3/4" |  | DECA/DOCOL/ QUALITY TUBOS
|  | 1" | - |  |  | -
TUBOS | TUBOS DE PVC - ÁGUA | 20mm | - | - |  | -
|  | 25mm | - | - |  | -
|  | 32mm | - | - |  | -
ACESSÓRIOS | RESERVATÓRIO | 500L | - | TIGRE/AMANCO/ FORTELEV |  | -
| CAIXA PARA HIDRÔMETRO PADRÃO SANEAGO METAL COM CHAVE | 34cmx43cmx12cm |  | - |  | -
| HIDROMETRO VAZÃO MÁXIMA 3.0m³/H E NOMINAL 1.5m³/H - MULTIJATO | 1.5m³/h | - | - |  | -
INSTALAÇÕES DE ESGOTO
CONEXÕES | CURVA DE 45° LONGA SÉRIE NORMAL | 40mm | - | TIGRE/AMANCO |  | -
|  | 50mm | - |  |  | -
| CURVA DE 90° SÉRIE NORMAL | x 40mm | - | TIGRE/AMANCO |  | -
|  | x 50mm | - |  |  | -
| JOELHO DE 90° SÉRIE NORMAL | 40mm | - | TIGRE/AMANCO |  | -
|  | 50mm | - |  |  | -
|  | 100mm | - |  |  | -
| JUNÇÃO SIMPLES SÉRIE NORMAL | 50mm | - | TIGRE/AMANCO |  | -
| LUVA SIMPLES SÉRIE NORMAL | 50mm | - | TIGRE/AMANCO |  | -
|  | 100mm | - | TIGRE/AMANCO |  | -
| REDUÇÃO EXCÊNTRICA SÉRIE NORMAL | 75mm X 50mm | - | TIGRE/AMANCO |  | -
| TÊ SÉRIE NORMAL | 50mm X 50mm | - | TIGRE/AMANCO |  | -
| TERMINAL DE VENTILAÇÃO SÉRIE NORMAL | 50mm | - | TIGRE/AMANCO |  | -
TUBOS | TUBULAÇÃO DE PVC SOLDÁVEL SÉRIE NORMAL | 40mm | - | TIGRE/AMANCO |  | -
|  | 50mm | - | TIGRE/AMANCO |  | -
|  | 75mm | - | TIGRE/AMANCO |  | -
|  | 100mm | - | TIGRE/AMANCO |  | -
ACESSÓRIOS | CORPO DE CAIXA SIFONADA | 150x150x50mm | - | TIGRE/AMANCO |  | -
| CAIXA DE GORDURA COM CESTO DE LIMPEZA | 20L | - | METASUL/TIGRE |  | -
| PORTA GRELHA QUADRADO CROMADO (PARA GRELHA QUADRADA) | DIAM. 100mm DIAM. 150mm | - | TIGRE/AMANCO |  | -
| GRELHA QUADRADA EM AÇO INOX ROTATIVO | DIAM. 100mm DIAM. 150mm | - | TIGRE/AMANCO |  | -
| PROLONGAMENTO PARA CAIXA SIFONADA | DIAM. 150mm | - | TIGRE/AMANCO |  | -
| CORPO RALO SIFONADO QUADRADO | 100X53X40mm | - | TIGRE/AMANCO |  | -
INSTALAÇÕES DE GÁS
ACESSÓRIOS | KIT INSTALAÇÃO GÁS, MANGUEIRA 1,50m COM MANÔMETRO BOTIJÃO GLP |  | - | - |  | -